## SSP41F
Req_ID | Req_Description | Req_Description（CN） | Comment | SW Agreement | Req_Type | Categories | Supplier Agreement | Comment to Customer | Comment from Customer | Categories
| Foreword | 前言 |  | Agree
Information: 9001676 |  | 本组件规范(BT-LAH)基于VDA组件规范模块2 (www.vda-qmc.de)的结构，并描述了组件特定的要求。 VDA模块1由VW 99000表示,描述了组件开发范围内服务供应的跨组件一般要求。 |  | Agree
Information: 9001681 |  | 本部件规格表和VW 99000标准表格是承包商提供服务范围的基础。 |  | Agree
Non-functional requirement: 9001684 |  | 本BT-LAH规定了承包商开发组件时必须满足的要求，测试和测试条件。 |  | Agree
nformation: 9001685 |  |  |  | Agree
Information: 9001688 |  | BT-LAH基本模块"演示文档" |  | Agree
Information: 9001690 |  | BT-LAH模块"测试" |  | Agree
Information: 9001693 |  | BT-LAH模块"电磁兼容性" |  | Agree
Information: 9001696 |  | BT-LAH模块"质量保证E/E" |  | Agree
Information: 9001700 |  |  |  | Agree
Information : 17675677 |  |  |  | Agree
Information : 17675678 |  |  |  | Agree
Information : 17675679 |  |  |  | Agree
Non-functional requirement: 9001704 |  |  |  | Agree | [5 empty] | SW
Non-functional requirement: 9001705 |  |  |  | Agree
Non-functional requirement: 9001719 |  | 保密通知 数据分类：机密 |  | Agree
Information : 9001732 |  |  |  | Agree
Information: 9001734 |  |  |  | Agree
Information: 9001740 |  |  |  | Agree
Non-functional requirement: 9001741 |  |  |  | Agree
Non-functional requirement: 9001742 |  | 当前LAH用于确定LIN散热器风扇的电气/电子比率。 一般设计要求由冷却部门(奥迪:I/EE-T5 / I/EE-T6)在各自的模块规格表中进行了说明。 | doc | Open
Information : 17676700 |  | 目标车辆的名称可在冷却模块规格表(奥迪：I/EE-T5 / I/EE-T6)中找到。 |  | Open
Information: 9001756 |  | 组件必须满足以下目标市场的法律要求： 请参阅冷却模块-要求规格(奥迪：I/EE-T5 / I/EE-T6) | doc | Open | [5 empty] | SW
Non-functional requirement: 9001762 |  |  |  | Agree
Non-functional requirement: 9001777 |  | 作为模型维护的一部分，承包商必须对每个零件号的控制单元进行调整，而无需为客户每年最多2个日期支付额外的系列引入成本。 |  | Agree
Non-functional requirement: 9001784 |  | 承包商必须通过系列价格支付为所有变体进行必要的完整测试和试验所产生的费用。 |  | Agree
Non-functional requirement: 9001787 |  | 承包商将为客户提供3个实验室设置。 |  | Open
Non-functional requirement: 17728021 |  | 在实验室设置下,需要了解用于测试KLE功能，接口和诊断范围的表设置。 构造不带铲斗(护罩)。 将风扇轮用作负载时，必须提供防止接触的保护。 |  | Agree
Information : 17728247 |  | "诊断和操作软件"一章中所需的软件必须由承包商提供。 |  | Agree
Non-functional requirement: 17728248 |  | 对于所有计划的施工阶段，样品零件必须免费交付给电子开发部门(编号请参阅样品架和样品数量一章)。 |  | Open
Non-functional requirement: 17728249 |  | 在与专业部门协调的情况下，必须为开发，测试和连续测试车辆提供温度测量条。 (温度测量条，最大 温度> TVariante) |  | Agree | [5 empty] | SW
Non-functional requirement: 17728250 |  | 与风扇电机电气和电子设备相关的所有硬件和软件文档将由承包商创建。 此文档将全部移交给客户。 移交和披露规格表中要求的文档是发布的先决条件。 |  | Agree
Non-functional requirement: 17728245 |  | 对于项目阶段0系列(系列)，承包商必须向客户提供签署的"释放建议供应商"。 为此，可以从专家部门获取一个模板，其中显示了发布建议的最低内容。 | [7 empty] | SW
Non-functional requirement: 17728246 |  | 承包商必须将所有要求作为约定质量的要约作为基础。 | [7 empty] | SW
Non-functional requirement: 9001805 |  | 在任命承包商之前，必须根据客户的集团范围内商定的评估标准(开发合作伙伴的组件相关评估)对承包商进行审计和批准。
Information: 9001806 | [9 empty] | SW
Non-functional requirement: 9001807 |  | 请参阅文档"有关系列请求的EE-T7产品文档" | doc | Open | [5 empty] | SW
Non-functional requirement: 17729331 | [9 empty] | SW
SW
SW
SW
SW
Non-functional requirement: 17780084 |  | 在项目开始时，必须确定开发的温度变体： A) 温度：90°C B) 温度：105°C C) 温度：120°C |  | Open | [5 empty] | SW
Open
功能要求：17780164 |  | 为了防止ISE的错误触发,必须确保ISE的触发参数与KLE的功能参数之间的一定稳健性距离。 | Fuse? | Open | [5 empty] | SW
Open
Functional requirement: 17780174 |  | 负载和逻辑供应通过单独的供应管路供应。 | KL15 | Open | [5 empty] | SW
非功能要求：17780176 |  | 负载端和逻辑端不得相互影响。 | KL15 | Open | [5 empty] | SW
|  |  |  | Open | [5 empty] | SW
功能要求：17780149 |  | 11.6消息和地址 |  | Open | [5 empty] | SW
|  |  |  | Open | [5 empty] | SW
Functional requirement: 17780161 |  |  | adress memory?? | Open | [5 empty] | SW
|  |  |  | Open | [5 empty] | SW
Functional requirement: 17791510 |  | 必须将SW/HW/Variant-ID/部件号存储在代码中，以便通过重新标记数据(例如发布时)进行二进制代码比较(仅更改SW/HW/Variant-ID/部件号的存储位置) | store the ids in specific area | Open | [5 empty] | SW
SW
Non-functional requirement: 17795759 |  | KLE必须开发为具有诊断等级1 (DK1)的LIN从属设备 | UDS | Open
功能要求：17795474 |  | 必须通过UDS标识提供以下数据： 有关DK1的进一步必要("强制")诊断，请参阅LAH.DUM.909.H (VW80125)。 | UDS | Open
功能要求：17795693 |  | SG部件号(VWSparePartNumber - F187)必须通过EOL (在供应商处)更改，无需新的应用程序SW | EOL UDS | Open | [5 empty] | SW
SW
Functional requirement: 17795782 |  | 信号 可用于为KLE的斜坡选择4条特征曲线之一。 | 4 | Open
功能要求：17795537 |  | 无过冲n >额定转速，n >目标转速且在斜坡上允许。 |  | Open
SW
SW
SW
SW
SW
Funktionale Anforderung : 17795600 |  | 初始化时间最多为2s，在2s后需要检测到风扇启动 |  | Agree | [5 empty] | SW
Funktionale Anforderung : 17795603 |  | 快速升温功能（KL1和KL2）必须在室温（RT）以上的温度下实现。 |  | Agree
Funktionale Anforderung : 17795621 |  | 在室温和0°C之间的温度下，允许快速升温（KL1和KL2）延长25%。 |  | Agree | [5 empty] | SW
Funktionale Anforderung : 17795623 |  | 在温度<0°C时，允许快速升温（KL1和KL2）延长50%。 |  | Agree | [5 empty] | SW
Information : 17795613 |  | 11.7.3.4.2 KLExe_downRamp KLE下降斜坡的4条特征曲线可以通过信号KLExe_downRamp选择。 |  | Agree | [5 empty] | SW
Funktionale Anforderung : 17795616 |  | 在初始化过程中，会指定KLExe_downRamp的init值。 |  | Agree | [5 empty] | SW
Funktionale Anforderung : 17795617 |  | #VALUE! |  | Agree | [5 empty] | SW
Funktionale Anforderung : 17795725 |  | #VALUE! |  | Agree | [5 empty] | SW
Funktionale Anforderung : 17795633 |  | 无论特性曲线设计如何，KLExe_downRamp允许在600 rpm（+10%）的速度下风扇无电流停止。 |  | Agree
Funktionale Anforderung : 17795644 |  | KLExs Adressinhalt通过应用信号KLExe Adresse被查询 |  | Agree
Funktionale Anforderung : 17795645 |  | 通过信号KLExs Adresse返回请求的地址位置KLExe Adresse，以确保与地址内容的对应关系。 |  | Agree
Information : 17795646 |  | 根据表格执行地址和内容。 |  | Agree
Funktionale Anforderung : 17795659 |  | #VALUE! |  | Agree
Funktionale Anforderung : 17795661 |  | 查询时，空地址单元格返回0xFFFF。 |  | Agree
Funktionale Anforderung : 17795663 |  | 如果无法提供地址单元格中的值，则必须将地址内容报告回0xFFFF。 |  | Agree
Funktionale Anforderung : 17795665 |  | 在初始化过程中，将使用KLExe Adresse和KLExs Adresse和KLExs Adressinhalt的init值。 |  | Agree
Funktionale Anforderung : 17795651 |  | #VALUE! |  | Agree
Information : 17795653 |  | KLExe Adresse 2：Generation/Variant： 地址内容将与专业部门协调。 |  | Agree
Funktionale Anforderung : 17795655 |  | Generation/Variant （KLExs Adressinhalt ） 地址字段中的值必须通过 EOL（供应商）进行调整，而无需新应用软件。 |  | Agree
Information : 17795657 |  | 项目特定内容： 您可以在此处与专业部门协商，提交项目或供应商特定内容。 |  | Agree
Funktionale Anforderung : 17795533 |  | PCB上必须提供温度测量。 |  | Agree | [5 empty] | SW
Funktionale Anforderung : 17795528 |  | 在风扇初始化过程中，返回KLExs_T_ist的初始值。 |  | Agree
Funktionale Anforderung : 17795529 |  | 如果初始化后的温度值有错误，则必须通过KLExs_T_ist信号发送错误值。 |  | Agree
Funktionale Anforderung : 17795530 |  | #VALUE! |  | Agree
Funktionale Anforderung : 17795540 |  | 如果在考虑到所有部件保护范围的情况下可以保证安全操作，那么实施要求KLExe_n_soll。否则将设置转速 0rpm & 诊断标志KLExs_Diag_Temp |  | Agree | [5 empty] | SW
Funktionale Anforderung : 17795535 |  | 如果采用集成温度测量和/或 NTC 温度测量，则必须通过KLExs_Adressinhalt（见表）返回温度值。如果不使用测量类型（内部或NTC），则应使用0xFFFF填充地址内容。 |  | Agree | [5 empty] | SW
Funktionale Anforderung : 17795536 |  | #VALUE! |  | Agree
Funktionale Anforderung : 17795538 |  | 供应商必须生成并提供PCB温度到环境温度的转换表。 |  | Agree | [5 empty] | SW
Funktionale Anforderung : 17795539 |  | 此表格是强制性手册的一部分。 |  | Agree | [5 empty] | SW
Funktionale Anforderung : 17795548 |  | 应实施负载和逻辑电压的电压测量。 |  | Agree | [5 empty] | SW
Funktionale Anforderung : 17795543 |  | 通过信号KLExs_U_Last返回KLE的负载电压。 |  | Agree | [5 empty] | SW
Funktionale Anforderung : 17795544 |  | 在风扇初始化过程中，返回KLExs_U_Last的 init 值。 |  | Agree | [5 empty] | SW
Funktionale Anforderung : 17795545 |  | 如果初始化后的电压值错误，则必须通过信号KLExs_U_Last发送错误值 |  | Agree | [5 empty] | SW
Funktionale Anforderung : 17795546 |  | #VALUE! |  | Agree | [5 empty] | SW
Funktionale Anforderung : 17795555 |  | 如果在考虑到所有部件保护范围的情况下可以保证安全操作，那么实施要求KLExe_n_soll。 否则将设置转速0rpm & 诊断标志KLExs_Diag_int。 |  | Agree | [5 empty] | SW
Funktionale Anforderung : 17795556 |  | 关闭负载电压不能导致设置KLExs_U_Last错误 （1023） 值 |  | Agree | [5 empty] | SW
Funktionale Anforderung : 17795558 |  | 通过信号KLExs_U_logik返回KLE的逻辑供电电压。 |  | Agree | [5 empty] | SW
Funktionale Anforderung : 17795550 |  | 在风扇初始化过程中，返回KLExs_U_logik的 init 值 |  | Agree | [5 empty] | SW
Funktionale Anforderung : 17795551 |  | 如果初始化后的电压值错误，则必须通过信号KLExs_U_logik发送错误值 |  | Agree | [5 empty] | SW
Funktionale Anforderung : 17795552 |  | #VALUE! |  | Agree | [5 empty] | SW
Funktionale Anforderung : 17795554 |  | 如果在考虑到所有部件保护范围的情况下可以保证安全操作，那么实施要求KLExe_n_soll。 否则将设置转速0rpm & 诊断标志KLExs_Diag_int。 |  | Agree | [5 empty] | SW
Funktionale Anforderung : 17795565 |  | 通过信号KLExs_I_Last返回冷却风扇所需的供电电流。 |  | Agree | [5 empty] | SW
Funktionale Anforderung : 17795566 |  | 在风扇初始化过程中，返回KLExs_I_Last的 init 值 |  | Agree
Funktionale Anforderung : 17795559 |  | 如果初始化后的电流值错误，则必须通过信号KLExs_I_Last发送错误值 |  | Agree
Funktionale Anforderung : 17795560 |  | #VALUE! |  | Agree
Funktionale Anforderung : 17795561 |  | 如果在考虑到所有部件保护范围的情况下可以保证安全操作，那么实施要求KLExe_n_soll。 否则将设置转速0rpm & 诊断标志KLExs_Diag_int。 |  | Agree
Funktionale Anforderung : 17795432 |  | 需要实施过流检测。 |  | Agree
Funktionale Anforderung : 17795434 |  | 主控单元通过查询地址内容来获取用于变体控制的信息。（KLExe Adresse和KLExs Adressinhalt） |  | Agree
Funktionale Anforderung : 17795448 |  | #VALUE! |  | Agree
Funktionale Anforderung : 17795450 |  | 最大驱动初始化时间为2秒。 |  | Agree
Funktionale Anforderung : 17795444 |  | 必须在坡度值规定的特征曲线时间内达到预定转速。 |  | Agree
Funktionale Anforderung : 17795446 |  | 必须集成高度补偿功能 |  | Agree
Funktionale Anforderung : 17795447 |  | 当控制信号达到 126.5% 时，高度补偿功能被激活。 |  | Agree | [5 empty] | SW
Funktionale Anforderung : 17795455 |  | 在爬坡行驶且高度补偿功能激活期间，由于空气密度下降（高度和温度变化），风扇功率不得低于额定功率。 |  | Agree | [5 empty] | SW
Funktionale Anforderung : 17795451 |  | 图中所示的电压对应于 KLE 连接器接到车辆线束时的电压。 |  | Agree | [5 empty] | SW
Funktionale Anforderung : 18028921 |  | #VALUE! |  | Open
Funktionale Anforderung : 18028926 |  | 降额方案需与FA（专业部门）协调。具体实现必须在规格说明书（Pflichtenheft）中描述和记录。此处需考虑并评估连接器的热接触负载。 |  | Agree
Funktionale Anforderung : 17795453 |  | 降额必须线性进行。降额斜率（Gradient）应选择为在听觉上不会产生干扰。 |  | Agree
Funktionale Anforderung : 17795454 |  | 降额不得引起控制器振荡。 |  | Agree
Funktionale Anforderung : 17795463 |  | 为确保在环境温度为 TVariante 时达到额定电性能，设计时需考虑温度传感器的公差。 （即仅当环境温度 > 实际 TVariante 时，KLE 才进入降额状态） |  | Agree
Funktionale Anforderung : 17795464 |  | 为确保在 11.2V 下达到额定电流，设计时需考虑电压测量公差（ULa）。 （即仅当电压 < 实际 11.2V 时，KLE 才进入降额状态） | Derating | Open
Funktionale Anforderung : 17795465 |  | 当温度低于 -20°C 时，为防止自我退磁，可在需要时实施低温保护，前提如下： |  | Agree
Funktionale Anforderung : 17795459 |  | 降额曲线为线性。 |  | Agree
Funktionale Anforderung : 17795460 |  | 降额最早在 T_PCB = -20°C 时开始 |  | Agree
Funktionale Anforderung : 17795461 |  | 最大降额因子（电流）为 0.5 @ -40°C（T_PCB） |  | Agree
Funktionale Anforderung : 17795468 |  | 在未进行“go to sleep”操作的情况下，关闭冷却风扇电源必须不影响风扇运行。 |  | Agree
Funktionale Anforderung : 17795469 |  | 必须确保所有保存在 NVRAM 中的值，即使在未执行“go to sleep”的情况下，也能被正确保存。 |  | Agree
Funktionale Anforderung : 17795470 |  | 主动切换电源（功率或逻辑，功率和逻辑）或意外切换电源（例如熔断器触发）不得对冷却风扇造成损害或引发错误诊断。 |  | Agree
Funktionale Anforderung : 17795471 |  | 必须验证冷却风扇在所有可能的电源切换情况下（功率、逻辑）都能安全且符合诊断规范运行。 |  | Agree
Information : 17795467 |  | 必须实现以下风车效应（Windmilling）行为： |  | Agree
Funktionale Anforderung : 17795479 |  | #VALUE! |  | Agree
Funktionale Anforderung : 9003237 |  | 承包商必须实现以下功能： 总线通信：功能等级 6 “所有”功能：功能等级 4 |  | Agree
Information : 18809084 |  | 如果检测到 LIN 超时（总线不活动），必须按照 LIN 集团负载规范 / ISO17987 的要求执行并满足规定。 |  | Agree
Funktionale Anforderung : 9003275 |  | 必须通过不可逆保护装置实现，该装置能将电机和 KLE 的电源（电流和电压）切断。 |  | Agree
Nicht-funktionale Anforderung : 9003279 |  | 承包商必须通过 FMEA 评估不可逆保护装置缓解的风险，包括连锁故障（如追尾事故、运输损坏、KLE 内导电污染等） |  | Agree
Funktionale Anforderung : 9003281 |  | 即使组件在功能参数外运行，也必须确保组件不会产生危险。 |  | Agree
Nicht-funktionale Anforderung : 17795697 |  | LIN 风扇的诊断消息可在 ldf 文件中找到，该文件将在指定后提供。 |  | Agree
Funktionale Anforderung : 17795713 |  | 承包商必须确保所有可能导致冷却性能下降或失效的故障均在诊断信号中体现。 |  | Agree
Funktionale Anforderung : 17795716 |  | 必须展示所有可能导致故障输出的 SW/HW 路径。 |  | Agree
Funktionale Anforderung : 17795718 |  | 对于所有导致总线故障位输出的错误，必须明确其触发条件和清除条件。 |  | Agree
Funktionale Anforderung : 17795705 |  | 必须与委托方共同评估故障路径及其影响。 |  | Agree
Funktionale Anforderung : 17795709 |  | #VALUE! |  | Agree
Funktionale Anforderung : 17795711 |  | 如果在 KLE 的去抖时间内，电压超出诊断电压范围，则该错误应被丢弃，并重新进行去抖处理。 |  | Agree
Funktionale Anforderung : 17795728 |  | 供应商必须通过 FMEA 以及供应商自有的测试验证诊断的稳健性。 |  | Agree
Funktionale Anforderung : 17795730 |  | 该验证必须以“客户版本”的形式提交。 |  | Agree
Funktionale Anforderung : 17795732 |  | 诊断必须符合 OBD 标准开发，并满足一般 OBD 诊断负载规范要求。 |  | Agree
Funktionale Anforderung : 17795720 |  | 根据 Kl.15 状态（KLExe_Kl15_Status）和内部 Kl15 计数器读数，必须初始化 KLE 事件路径。 |  | Agree
Funktionale Anforderung : 17795723 |  | #VALUE! |  | Agree
Funktionale Anforderung : 17795726 |  | * 如果 Kl15 信号 (KLExe_Kl15_Status) 在 KLE WakeUp 之后已经处于“On”状态，则计数器值必须增加到 1。 同样，当从 KLExe_Kl15_Status“Init”或“N_A”更改为“On”时，计数器值必须增加到 1。（另见表格） |  | Agree
Funktionale Anforderung : 17795740 |  | 每当 Kl15 计数器增加且达到或超过 2 时，必须对事件路径进行初始化。 |  | Agree
Funktionale Anforderung : 17795742 |  | 类似于 ClearResetEmissionRelatedDiagnosticInformation（04hex）或 OBDonUDSService ClearDiagnosticInformation（14hex）的事件路径初始化（帧 ID：0x2C）横截面规范 LAH.DUM.909.B |  | Agree
Funktionale Anforderung : 17795744 |  | #VALUE! |  | Agree
Funktionale Anforderung : 18082730 |  | #VALUE! |  | Agree
Information : 17795746 |  | KLE 唤醒时，立即检测到 KLE_Kl15_Status 为“开启”（Ein），同时 Kl15_Zähler_Wert 为 0。 |  | Agree
Funktionale Anforderung : 18082826 |  | #VALUE! |  | Agree
Funktionale Anforderung : 18082848 |  | #VALUE! |  | Agree
Funktionale Anforderung : 17795737 |  | 诊断类别：必须实现 DK1。 |  | Agree
Funktionale Anforderung : 17795752 |  | 必须实现自由旋转功能（Freilauffunktion）和阻塞检测（Blockadeerkennung）。 |  | Agree
Funktionale Anforderung : 17795747 |  | 阻塞诊断仅在负载 ≥5% 时才激活。 |  | Agree
Funktionale Anforderung : 17795748 |  | #VALUE! |  | Agree
Funktionale Anforderung : 17795749 |  | 如果经过 5 次自由旋转尝试（启动尝试）仍未解除阻塞，则错误标志（Fehlerflag）设置为 1。 |  | Agree
Funktionale Anforderung : 17795750 |  | 一个完整的自由旋转周期，包括启动尝试和等待时间，总共为 15 秒。 （可以与相关部门协商加快周期） |  | Agree
Funktionale Anforderung : 17795764 |  | 在第 5 次自由旋转尝试失败（t ≤ 5 秒）后，无需等待，诊断标志（Diagnose Flag）立即置为 1（见示意图）。 |  | Agree
Funktionale Anforderung : 17795766 |  | 如果在错误判定期间或之后，控制信号KLExe_n_soll被置为 0，则启动尝试计数器会重置（已判定的错误仍保持）。 开机复位（Power On Reset）或休眠/唤醒（Sleep/Wakeup）也会重置启动计数器和诊断标志。 |  | Agree
Funktionale Anforderung : 17795768 |  | 在阻塞被判定为有效后，只要控制信号KLExe_n_soll≥nmin存在，将以可设定的周期（10s 至 120s）进行循环自由旋转尝试。 |  | Agree
Funktionale Anforderung : 17795756 |  | 周期时间需与相关部门在开发阶段确定，并在规格书中记录。 默认/初始周期时间设为 60 秒。 |  | Agree
Funktionale Anforderung : 17795758 |  | 根据 VW80000 的规定，温启动（Warmstart）不得被视为开机复位（Power On Reset）。 |  | Agree
Funktionale Anforderung : 17795761 |  | 为了使风扇在低温结冰情况下仍能自由旋转，KLE 必须在环境温度 ≤ 5°C 时，以最大扭矩进行自由旋转尝试。相关组件必须据此设计。 |  | Agree
Nicht-funktionale Anforderung : 17795777 |  | 供应商必须在规格书中记录软件中设定的自由旋转扭矩或启动电流，需依据环境温度。 |  | Agree
Funktionale Anforderung : 17795779 |  | #VALUE! |  | Agree
Funktionale Anforderung : 17795781 |  | 将诊断标志（Flag）重置为 0 的条件是通过一次“正向合格检测”（positive Gutprüfung）。 |  | Agree
Funktionale Anforderung : 17795783 |  | 在阻塞解除且需求 ≥ 5% 时，合格检测必须在从下一次启动尝试开始计时的 20 秒内完成。 |  | Agree
Funktionale Anforderung : 17795771 |  | 在状态区内进行正向合格检测是允许的。 |  | Agree
Funktionale Anforderung : 17795773 |  | 供应商必须以结构化、详细的方式向 Auftraggeber（委托方）展示合格检测概念。 |  | Agree
Funktionale Anforderung : 17795774 |  | 诊断标志也可通过特定通信帧复位，例如 (04hex) 或 (14hex)（帧 ID：0x2C），具体可参见 TNCTOC 章节及横向规范 LAH.DUM.909.B。 |  | Agree
Funktionale Anforderung : 17795582 |  | #VALUE! |  | Agree
Information : 17795586 |  | 所示的图表仅为示例，并未涵盖所有可能的状态和状态变体。 |  | Agree
Funktionale Anforderung : 17795568 |  | #VALUE! |  | Agree | [5 empty] | SW
Information : 17795572 | Im Folgenden ist die Übertemperaturabschaltung mit den dazugehörigen Hysterese Schwellen dargestellt. Beispielhaft ist an einem möglichen Szenario die Abläufe der Diagnose und Statussignale dargestellt. | 下面是带有相关阈值的过温保护功能。 例如，在一个可能的场景中，显示了诊断和状态信号的过程。 |  | Agree | [5 empty] | SW
Funktionale Anforderung : 17795575 |  | #VALUE! |  | Agree | [5 empty] | SW
Funktionale Anforderung : 18131285 |  | #VALUE! |  | Agree | [5 empty] | SW
Information : 17795605 |  | 所示图表仅为示例。必须遵守 VW80000 标准及 LAH 测试模块的要求。 实际实施的数值必须在需求规格说明书（Pflichtenheft）中记录。 |  | Agree | [5 empty] | SW
Information : 17795610 |  | #VALUE! |  | Agree | [5 empty] | SW
Information : 17795597 |  | 在 LAH 信息中省略了KLExs_Status_SW示例的展示。这属于需求规格说明书（Pflichtenheft）的内容。 |  | Agree | [5 empty] | SW
Funktionale Anforderung : 18124568 |  | KLE 不得输出任何因欠压导致的错误诊断，无论欠压持续时间多长。 |  | Agree | [5 empty] | SW
Funktionale Anforderung : 18131720 |  | #VALUE! |  | Agree | [5 empty] | SW
Information : 17795601 |  | 所示的图表仅为示例。必须严格遵守 VW80000 标准及 LAH 模块“Erprobung”。 实际实现的数值必须在需求规格说明书（Pflichtenheft）中进行记录。 |  | Agree | [5 empty] | SW
Information : 17795622 |  | #VALUE! |  | Agree | [5 empty] | SW
Information : 17795626 |  | #VALUE! |  | Agree | [5 empty] | SW
Information : 17795628 |  | 在 LAH 信息中省略了KLExs_Status_SW示例的展示。这属于需求规格说明书（Pflichtenheft）的内容。 |  | Agree | [5 empty] | SW
Funktionale Anforderung : 17795614 |  | KLE 不得输出任何因过压导致的错误诊断，无论过压持续时间多长。 |  | Agree | [5 empty] | SW
Funktionale Anforderung : 18333940 |  | #VALUE! |  | Agree | [5 empty] | SW
Funktionale Anforderung : 17795618 |  | 内部故障会导致驱动关闭。 |  | Agree | [5 empty] | SW
Funktionale Anforderung : 17795620 |  | 当故障被判定为“已修复”（通过检测）时，风扇必须按照规定恢复其功能。 |  | Agree | [5 empty] | SW
Information : 17795638 |  | 通常情况下，主控单元中记录的“内部故障”事件会导致在维修车间更换风扇组件。 |  | Agree | [5 empty] | SW
Funktionale Anforderung : 17795640 |  | 所有导致功能失效的内部故障必须由供应商在单独的文档中详细描述，并提交给委托方。 |  | Agree | [5 empty] | SW
Funktionale Anforderung : 17795641 |  | 文档内容包括： 零部件 故障检测时间 延迟时间 故障描述 故障恢复行为 |  | Agree | [5 empty] | SW
Funktionale Anforderung : 18609281 |  | 在执行“复位”后： TNCTOC = 1 诊断位 = 0 |  | Agree
Funktionale Anforderung : 18609298 |  | 对于具有多个诊断结果的诊断路径，当所有诊断路径都给出结果 或者 任意诊断路径给出失败（Fail）结果时，TNCTOC 切换为 0。 |  | Agree
Funktionale Anforderung : 18609302 |  | 对于具有多个诊断结果的诊断路径，当任意诊断路径给出失败（Fail）结果时，诊断位切换为 1。 |  | Agree
Information : 17795631 |  | 通过示例图展示了如何处理 TNCTOC 信号。 |  | Agree
Funktionale Anforderung : 17795634 |  | 信号的初始化值为 1（TNCTOC）。 |  | Agree
Funktionale Anforderung : 17795662 |  | #VALUE! |  | Agree
Funktionale Anforderung : 17795652 |  | #VALUE! |  | Agree
Funktionale Anforderung : 17795656 |  | #VALUE! |  | Agree
Funktionale Anforderung : 17795670 |  | 软件必须能够通过 LIN 和开发工具进行刷写（Flash）。 所使用的工具为 CANoe。 供应商必须持续向委托方提供所需的配置。 刷写功能必须从 A 样件（A-Muster）开始具备。 |  | Agree
Nicht-funktionale Anforderung : 18130421 |  | 刷写软件 |  | Agree
Nicht-funktionale Anforderung : 18130448 |  | 读取并根据需要修改 UDS 服务 [LAH.DUM.909.H] |  | Agree
Nicht-funktionale Anforderung : 18130467 |  | 读取供应商特定服务（如果已实现） [LAH.DUM.909.G] |  | Agree
Nicht-funktionale Anforderung : 18130495 |  | 触发分配 Frame ID、分配 NAD（Assign Frame ID, Assign NAD） |  | Agree
Nicht-funktionale Anforderung : 18130561 |  | 操作所有 ldf 接收信号 |  | Agree
Nicht-funktionale Anforderung : 18130587 |  | 显示所有 ldf 发送信号 |  | Agree
Nicht-funktionale Anforderung : 9008725 |  | 供应商必须提供硬件和软件架构模型。 |  | Agree
Nicht-funktionale Anforderung : 9008728 |  | 供应商必须就硬件和软件架构模型的建模语言及数据交换格式与委托方进行确认。 |  | Agree
Nicht-funktionale Anforderung : 18132088 |  | 在故障情况下（例如功率半导体损坏时），KLE 必须具备第二条断电路径，可随时将冷却风扇切换至无电且系统无危害状态。 |  | Agree
Nicht-funktionale Anforderung : 18132089 |  | 功率场效应晶体管（Mosfet）在故障情况下的安全断电必须通过 FMEA 展示。 |  | Agree
Nicht-funktionale Anforderung : 18132090 |  | 功率电子和逻辑电子的供电必须通过独立电源线路实现。 |  | Agree
Nicht-funktionale Anforderung : 18132091 |  | 必须通过适当措施避免功率侧对逻辑侧的串扰，该隔离设计需与功能部门（FA）确认。 |  | Agree
Nicht-funktionale Anforderung : 9003508 |  | 供应商必须向委托方提供新版本或新控制单元的兼容性信息。 |  | Agree
Information : 16909988 |  | 兼容性信息至少应包括（但不限于）对系统整体影响的预测、影响分析以及实施变更的后续文档记录。 |  | Agree
Nicht-funktionale Anforderung : 9003509 |  | 供应商必须以 MS-Office 或 PDF 格式提供兼容性信息。 |  | Agree
Nicht-funktionale Anforderung : 16909996 |  | 若委托方提供特定格式或模板，供应商必须使用该模板。 |  | Agree
Nicht-funktionale Anforderung : 9003512 |  | 供应商必须确保兼容性信息包含以下内容： 新软件与哪些硬件版本兼容/不兼容 新硬件与哪些软件版本兼容/不兼容 当前组件版本是否可以替换旧组件版本 |  | Agree
Nicht-funktionale Anforderung : 9003513 |  | 供应商必须确保兼容性信息中包含已发布的 K-Matrix 版本。 |  | Agree | [5 empty] | SW
Nicht-funktionale Anforderung : 9003514 |  | 供应商必须确保兼容性信息中包含组件发送的每个信号行为的变化。 |  | Agree
Nicht-funktionale Anforderung : 16910024 |  | 供应商在更换硬件组件（例如处理器）时，必须确保组件的行为仅以与委托方约定的方式受到影响。 |  | Agree | [5 empty] | SW
Nicht-funktionale Anforderung : 16910029 |  | 供应商必须确保软硬件的更改方式，使所有软件版本均可刷写到委托方指定的所有硬件版本上。 |  | Agree
Nicht-funktionale Anforderung : 16910050 |  | 在委托方定义的功能测试中，供应商必须覆盖所有用于交付的配置（包括旧硬件版本）。测试结果需提供给委托方。 |  | Agree | [5 empty] | SW
Nicht-funktionale Anforderung : 16910055 |  | 供应商必须保留已停产或即将停产的旧硬件版本，以便未来对新软件版本在旧硬件上进行测试。 |  | Agree
Nicht-funktionale Anforderung : 16910060 |  | 当接收到变更请求（CR）或计划的功能变更时，供应商必须进行影响分析（分析该变更对组件行为的影响）。结果需提供给委托方。 |  | Agree
Nicht-funktionale Anforderung : 16910065 |  | 影响分析必须包括所有更改对组件电气及电子/功能行为的影响。 |  | Agree
Nicht-funktionale Anforderung : 16910072 |  | 供应商在规划新组件版本时，必须明确列出该版本中将实施的更改。结果需提供给委托方。 |  | Agree
Nicht-funktionale Anforderung : 16910076 |  | 该清单应包括委托方要求的更改以及供应商自行承担责任进行的更改。 |  | Agree
Nicht-funktionale Anforderung : 16910083 |  | 供应商必须满足接口中立性验证的要求，无论变更请求的来源为何。 |  | Agree
Information : 16910089 |  | 无论变更请求的来源是委托方还是供应商发起，或者变更原因为何（如错误修复、法律要求等），均不影响以下要求。 |  | Agree
Nicht-funktionale Anforderung : 16910094 |  | 在发布新组件版本时，供应商必须明确列出该版本中实施了哪些更改，并将结果提供给委托方。 |  | Agree
Nicht-funktionale Anforderung : 16910098 |  | 该清单应包括委托方要求的更改，以及供应商自行承担责任进行的更改。 |  | Agree
Nicht-funktionale Anforderung : 16910103 |  | 供应商必须通过测试证明，当前配置（硬件/软件/ZDC）在所有运行状态下的行为与前一版本一致（电气及电子/功能性）。 |  | Agree | [5 empty] | SW
Nicht-funktionale Anforderung : 16910106 |  | 供应商必须将行为上的任何偏差详细告知委托方。 |  | Agree
Nicht-funktionale Anforderung : 16910113 |  | 如果控制单元的外围硬件发生更改，导致软件和/或数据处理行为必须不同，供应商必须确保该更改可通过自诊断检测，并且相同的软件/数据处理可适用于两种版本。 |  | Agree
Nicht-funktionale Anforderung : 9003522 |  | 客户定制的电路，尤其是输入输出功能电路，可在与委托方协商后按需使用。 |  | Agree | [5 empty] | SW
Nicht-funktionale Anforderung : 9003523 |  | 使用自有电路时，供应商必须对其功能进行文档化，并提交给委托方。 |  | Agree | [5 empty] | SW
Nicht-funktionale Anforderung : 9003524 |  | 供应商在每次新开发或修改现有计算机/程序概念时，必须应委托方要求披露处理器的负载情况。 |  | Agree | [5 empty] | SW
Nicht-funktionale Anforderung : 9003525 |  | 供应商必须保留至少20%的计算能力余量（ROM、EEPROM、RAM、处理器性能、CPU占用率），以确保100%软件对应100%功能。 |  | Agree | [5 empty] | SW
Nicht-funktionale Anforderung : 9003527 |  | 一旦70%的计算能力被占用，供应商必须通知委托方，并与其协商后续处理方案。 |  | Open | [5 empty] | SW
Nicht-funktionale Anforderung : 18133379 |  | 必须选择一种处理器类型，其有针脚兼容的衍生型号，且衍生型号具有更大的存储容量。 |  | Agree
Nicht-funktionale Anforderung : 18133380 |  | 使用ASIC时，必须保留至少30%的计算能力（ROM、EEPROM、RAM、处理器性能、CPU占用率）。（100%软件 = 100%功能） |  | Open
Nicht-funktionale Anforderung : 9003533 |  | 供应商必须考虑微控制器厂商提供的应用说明（Application Notes）和勘误表（Errata Sheets）。 |  | Agree | [5 empty] | SW
Nicht-funktionale Anforderung : 9003545 |  | 功能数据和诊断数据必须保存在非易失性存储器中。 |  | Agree | [5 empty] | SW
Nicht-funktionale Anforderung : 9003546 |  | 供应商必须向委托方披露所有易失性和非易失性存储器的整个存储区域及其内容。 |  | Agree | [5 empty] | SW
Nicht-funktionale Anforderung : 9003547 |  | 供应商必须至少在每个运行周期内（优先在初始化阶段）检查一次易失性和非易失性存储器。 |  | Agree | [5 empty] | SW
Nicht-funktionale Anforderung : 9003550 |  | 供应商必须确保在车辆运行过程中，预期的读写周期数在半导体存储器规格允许范围内，同时必须考虑车辆寿命及相关温度范围。 |  | Agree | [5 empty] | SW
Nicht-funktionale Anforderung : 9003551 |  | 供应商必须为每个存储器单独提交其使用概念（写/读周期覆盖整个车辆寿命）。 |  | Agree
Nicht-funktionale Anforderung : 9003552 |  | 供应商必须与委托方共同制定并披露监控策略，用于检测易失性和非易失性存储器中的错误，包括数据使用时和周期性存储器测试（如复位、上电、唤醒、后处理、每[n]毫秒等）。 |  | Agree | [5 empty] | SW
Nicht-funktionale Anforderung : 9003553 |  | 供应商必须通过冗余数据存储和校验和（Checksum）保护数据。 |  | Agree | [5 empty] | SW
Nicht-funktionale Anforderung : 9003554 |  | 对于检测到的且无法纠正的存储器错误，供应商必须与委托方协调并实施合适的系统反应。 |  | Agree
Nicht-funktionale Anforderung : 9003555 |  | 供应商必须证明监控策略在系统反应中的有效性。 |  | Agree | [5 empty] | SW
Nicht-funktionale Anforderung : 9003556 |  | 对于存储器内容具有安全相关性的数据，供应商必须根据技术安全概念导出监控策略要求，并与委托方及功能安全专家确认。 |  | Agree
Nicht-funktionale Anforderung : 9003557 |  | 在所有运行状态下（包括瞬态电压下降、最坏情况CPU占用等），供应商必须保证数据一致性，并与委托方协调和披露相关方法。 |  | Agree | [5 empty] | SW
Nicht-funktionale Anforderung : 9003558 |  | 若通过冗余数据存储保证数据一致性，供应商必须实现错误数据的修复策略。 |  | Agree | [5 empty] | SW
Nicht-funktionale Anforderung : 9003559 |  | 存储器错误检测必须在使用安全相关存储器内容之前进行。 |  | Agree
Nicht-funktionale Anforderung : 9003560 |  | 供应商必须通过适当方法保障存储器内外数据传输，并与委托方协调。 |  | Agree | [5 empty] | SW
Nicht-funktionale Anforderung : 9003561 |  | 若从非易失性存储器复制数据到易失性存储器（如RAM镜像），供应商必须确保数据副本与原数据一致。 |  | Agree
Funktionale Anforderung : 16910244 |  | 数据副本与原数据不一致时的系统反应必须与委托方协调。 |  | Agree | [5 empty] | SW
Nicht-funktionale Anforderung : 9003562 |  | 控制单元交付委托方时，非易失性存储器中不得存在错误条目。 |  | Agree
Nicht-funktionale Anforderung : 9003563 |  | 在易失性存储器中检测到存储器错误时，如果发现不合理的、一次性写入或自适应学习值超出允许范围，则必须将学习值恢复为最后有效的原始初始值（Urstartwerte），记录一个不可复位的错误标志，并执行与委托方协商的系统反应。 |  | Agree | [5 empty] | SW
Nicht-funktionale Anforderung : 9003564 |  | 第三方或外部软件不得从控制器读取或修改数据及算法（例如防盗码）。这些数据和算法必须由供应商与委托方协商。 |  | Agree
Nicht-funktionale Anforderung : 20850839 |  | 供应商必须对芯片内存以及封装内集成的存储器（易失性如SRAM、DRAM、缓存；非易失性如NOR-FLASH、NAND-FLASH、MRAM）采取适当措施防止意外数据修改，如ECC或其他合适措施。 |  | Agree | [5 empty] | SW
Nicht-funktionale Anforderung : 20850840 |  | 必须确保“1位”错误可以被纠正，并在错误存储器中记录。 |  | Agree
Nicht-funktionale Anforderung : 20850841 |  | “2位或多位”错误必须在系统中检测、报告并记录在错误存储器中。 |  | Agree | [5 empty] | SW
Nicht-funktionale Anforderung : 20850842 |  | 错误状态的存储和记录次数必须保存在非易失性存储器中，并可读取。 |  | Agree
Nicht-funktionale Anforderung : 9003569 |  | 组件必须具有软件监视器和处理器外部硬件监视器，以防止软件故障。 |  | Agree | [5 empty] | SW
Nicht-funktionale Anforderung : 9003570 |  | 若看门狗通过周期性定时器中断调用，则设计不足，因为此方式依赖于微处理器正常工作。 |  | Agree | [5 empty] | SW
Nicht-funktionale Anforderung : 9003573 |  | 对于硬件和软件看门狗功能，供应商必须向委托方披露看门狗功能文档。 |  | Agree | [5 empty] | SW
Nicht-funktionale Anforderung : 9003574 |  | 对于非安全关键控制单元，供应商可以用内部看门狗替代外部硬件看门狗，但必须满足以下条件： 看门狗时间基准与控制器时间基准独立； 看门狗必须自动激活； 在初始化阶段之外，不允许停止或重新配置看门狗。 |  | Agree | [5 empty] | SW
Nicht-funktionale Anforderung : 9003575 |  | 根据控制单元设计，可能需要额外要求，例如通过特定机制重置外设硬件 |  | Agree | [5 empty] | SW
Nicht-funktionale Anforderung : 9003576 |  | 供应商必须与委托方详细协调硬件和软件层面的以下概念： |  | Agree
Nicht-funktionale Anforderung : 9003577 |  | 看门狗概念 |  | Agree | [5 empty] | SW
Nicht-funktionale Anforderung : 9003578 |  | 重置（Reset）概念 |  | Agree
Nicht-funktionale Anforderung : 9003579 |  | 供应商必须区分不同重置原因（例如看门狗触发类型、欠压等）。 |  | Agree | [5 empty] | SW
Nicht-funktionale Anforderung : 9003580 |  | 供应商必须在控制单元中实现重置事件计数，并根据触发原因（软件、硬件、看门狗等）分类记录在非易失性存储器中。读取方式需与专业部门协调（例如诊断、工程菜单、离线分析等）。 |  | Agree
Funktionale Anforderung : 9003583 |  | 对于通过端子30供电的控制单元，端子30上电时必须进行硬件复位。 | [7 empty] | SW
Funktionale Anforderung : 9003584 |  | 对于通过端子15供电的控制单元，端子15上电时必须进行硬件复位。 | [7 empty] | SW
Nicht-funktionale Anforderung : 9003585 |  | 为确保其他依赖本组件信号的车辆系统正常工作，初始化阶段必须保持接口文档中指定的输出信号状态。
Funktionale Anforderung : 9003586 |  | I/O端口及配置寄存器必须周期性设置。对于安全关键组件，供应商必须在初始化阶段实现端口测试，以检测关键I/O引脚的短路。 | [7 empty] | SW
Nicht-funktionale Anforderung : 9003587 |  | 供应商必须将初始化流程（包括错误发生时的处理及反应）提供给委托方。 |  | Agree | [5 empty] | SW
Nicht-funktionale Anforderung : 18171789 |  | 在生产结束（EOL）阶段写入到冷却风扇的数据和参数必须明确展示，并与委托方协调。 |  | Agree
Nicht-funktionale Anforderung : 9003592 |  | 供应商必须满足交叉需求规范（LAH.893.909“集团软件基本要求”）。 |  | Open | [5 empty] | SW
Nicht-funktionale Anforderung : 9003604 |  | 供应商必须以应用适配方式呈现功能结构。 |  | Agree | [5 empty] | SW
Nicht-funktionale Anforderung : 9003605 |  | 使用开源软件必须通知委托方，并仅在获得批准后使用。 |  | Agree
Nicht-funktionale Anforderung : 16910344 |  | 供应商必须遵守VW 99000标准（第三方知识产权保护）。 |  | Agree | [5 empty] | SW
Nicht-funktionale Anforderung : 9003606 |  | 供应商必须向委托方提供所使用开源软件的许可和版权信息。 |  | Agree | [5 empty] | SW
Nicht-funktionale Anforderung : 9003607 |  | 供应商必须以 SPDX 格式向委托方提供许可和版权信息。 |  | Agree
Nicht-funktionale Anforderung : 9003610 |  | 供应商必须与委托方协商使用的 SPDX 版本。 |  | Agree | [5 empty] | SW
Nicht-funktionale Anforderung : 9003612 |  | 在每次交付前，供应商必须对整体程序中的软件模块进行功能性检查。 |  | Agree | [5 empty] | SW
Nicht-funktionale Anforderung : 9003613 |  | 供应商必须能够在系列生产结束后 15 年内，将交付的软件版本以原始状态恢复给委托方。 |  | Agree
Nicht-funktionale Anforderung : 9003614 |  | 供应商必须通过保护措施保证在出现错误的情况下软件运行模式可定义地退出。 |  | Agree | [5 empty] | SW
Nicht-funktionale Anforderung : 9003615 |  | 如果电子组件在客户操作下从正常模式（Normalmode，也称应用模式 Applikationsmode 或驱动模式 Drivemode）非法进入组件上的其他模式（如 Flashmode、Werkstattmode 等），供应商必须确保电子组件通过适当策略、无需客户干预，重新回到正常模式。 |  | Agree
Nicht-funktionale Anforderung : 9003616 |  | 供应商必须与委托方协商错误模式识别及正确运行模式达成策略。 |  | Agree | [5 empty] | SW
Nicht-funktionale Anforderung : 9003617 |  | 供应商必须展示软件交付的发布概念（包括测试用例），并与开发及质量保证部门协调。 |  | Agree | [5 empty] | SW
Nicht-funktionale Anforderung : 9003618 |  | 在初次样件交付（Erstbemusterung）时，供应商必须展示测试用例的结果文档及委托方认可的问题。 |  | Agree
Nicht-funktionale Anforderung : 9003619 |  | 在系列软件修改时，供应商还必须列出对前一版本的软件措施以及新功能概览。 |  | Agree | [5 empty] | SW
Nicht-funktionale Anforderung : 9003621 |  | 供应商必须与委托方相关部门协调开发及应用环境。 |  | Agree | [5 empty] | SW
Nicht-funktionale Anforderung : 9003623 |  | 供应商必须满足交叉需求规范 LAH.893.910.A《标准软件》的要求。 |  | Open
Nicht-funktionale Anforderung : 9003625 |  | 供应商必须按照以下顺序实现软件： 可刷新性（Flashbarkeit） 相关诊断功能 |  | Agree | [5 empty] | SW
Nicht-funktionale Anforderung : 9003628 |  | 供应商必须将诊断要求等同于功能要求。 |  | Agree
Nicht-funktionale Anforderung : 9003631 |  | 对于带软件部分的控制单元，供应商必须详细规划所有控制单元功能，包括通过软件实现的非功能性要求。 |  | Agree | [5 empty] | SW
Information : 9003632 |  | 联合版本（Verbundreleases）的时间需参照整体联合时间表，可由委托方提供。 |  | Agree | [5 empty] | SW
Nicht-funktionale Anforderung : 9003633 |  | 供应商必须将控制单元功能规划与联合版本的时间安排对齐。 |  | Agree | [5 empty] | SW
Nicht-funktionale Anforderung : 9003634 |  | 每次软件交付的文档必须符合“软件文档”章节描述的要求及规定结构。 |  | Agree
Nicht-funktionale Anforderung : 9003635 |  | 供应商必须满足交叉需求规范 LAH.5G0.907《控制单元软件功能解锁能力要求》。 |  | Open | [5 empty] | SW
Nicht-funktionale Anforderung : 9003636 |  | 对于没有集成级别或整体联合管理的项目，供应商必须将控制单元功能规划与车辆项目的整体集成测试（GIT）有效时间对齐。 |  | Agree | [5 empty] | SW
Nicht-funktionale Anforderung : 9003637 |  | 供应商必须使用委托方当前有效版本的整体集成测试时间表。 |  | Agree
Nicht-funktionale Anforderung : 9003638 |  | 供应商必须使用委托方当前有效版本的集成级别或整体联合管理时间表。 |  | Agree | [5 empty] | SW
Nicht-funktionale Anforderung : 9003639 |  | 供应商必须从委托方获取关于从集成级别或整体联合时间表衍生的部分功能实现的附加信息，例如集成级别计划或功能成熟度计划的摘录。 |  | Agree | [5 empty] | SW
Nicht-funktionale Anforderung : 9003640 |  | 供应商必须将控制单元功能规划与目标车辆的当前集成级别或整体联合时间表及部分功能实现的附加时间信息对齐。 |  | Agree
Nicht-funktionale Anforderung : 9003641 |  | 对于各个集成级别或联合版本的联合集成，供应商必须预先规划软件版本。 |  | Agree | [5 empty] | SW
Nicht-funktionale Anforderung : 9003642 |  | 在进行整体集成测试前，供应商必须将所有预发布软件版本在虚拟联合集成中集成并测试。 |  | Agree
Nicht-funktionale Anforderung : 9003643 |  | 供应商在某个集成级别或整个联合系统内，必须仅使用与委托方协调的兼容硬件和软件更改。 |  | Agree | [5 empty] | SW
Nicht-funktionale Anforderung : 9003644 |  | 供应商必须与委托方协调对控制单元功能规划的更改（例如规划和交付时间、功能内容、功能描述）。 |  | Agree | [5 empty] | SW
Nicht-funktionale Anforderung : 9003645 |  | 规划文档必须满足以下要求： |  | Agree | [5 empty] | SW
Nicht-funktionale Anforderung : 9003647 |  | 列出所有控制单元功能及通过软件实现的非功能性要求 |  | Agree
Nicht-funktionale Anforderung : 9003648 |  | 将控制单元功能分组为接口相关功能和部件特定功能 |  | Agree | [5 empty] | SW
Nicht-funktionale Anforderung : 9003650 |  | 控制单元功能和非功能性要求的规划及交付时间，并明确对应的集成级别或联合版本 |  | Agree | [5 empty] | SW
Nicht-funktionale Anforderung : 9003651 |  | 以版本为单位的规划及交付时间，并明确软件和硬件标识 |  | Agree | [5 empty] | SW
Nicht-funktionale Anforderung : 9003652 |  | 每个版本的状态说明 — 功能的计划目标日期、已实现、已实现且由供应商发布（已测试且无缺陷）作为实际完成日期 |  | Agree | [5 empty] | SW
Nicht-funktionale Anforderung : 9003653 |  | 供应商必须将控制单元功能规划的时间纳入项目时间计划。 |  | Agree
Nicht-funktionale Anforderung : 16910489 |  | 供应商必须根据 BT-LAH 模块“Erprobung（验证）”进行测试。 |  | Agree | [5 empty] | SW
Nicht-funktionale Anforderung : 9003655 |  | 供应商必须通过测试证明所有程序路径至少运行一次，并观察到指定行为。 |  | Agree | [5 empty] | SW
Nicht-funktionale Anforderung : 9003656 |  | 程序开发人员不得执行测试。 |  | Agree | [5 empty] | SW
Nicht-funktionale Anforderung : 9003657 |  | 供应商必须向委托方提供所使用的测试工具。 |  | Agree | [5 empty] | SW
Nicht-funktionale Anforderung : 9003658 |  | 供应商必须向委托方提供所使用的测试工具。 |  | Agree | [5 empty] | SW
Information : 20850845 |  | 在软件开发过程中，供应商必须采取措施降低电功耗。 示例：在软件或系统架构、使用软件编译器开关等方面采取措施。 |  | Agree | [5 empty] | SW
Nicht-funktionale Anforderung : 20850849 |  | 供应商必须与委托方协商可能的电功耗降低措施。 |  | Agree | [5 empty] | SW
Nicht-funktionale Anforderung : 20850850 |  | 供应商必须记录降低电功耗的措施，并提供给委托方。 |  | Agree | [5 empty] | SW
Nicht-funktionale Anforderung : 9003662 |  | 供应商必须按照 BT-LAH 模块“Erprobung”中“短路、信号线和负载回路”章节的要求设计控制单元的输入和输出。 |  | Agree | [5 empty] | SW
Nicht-funktionale Anforderung : 9003663 |  | 供应商必须按照 BT-LAH 模块“Erprobung”中“过流”章节的要求设计控制单元的输入和输出。 |  | Agree | [5 empty] | SW
Nicht-funktionale Anforderung : 9003665 |  | 未指定的信号（例如由过高中断负载引起的干扰）不得导致器件出现未定义状态。 |  | Agree | [5 empty] | SW
Nicht-funktionale Anforderung : 9003666 |  | 对于每个输入，承包商必须保证使用分流电阻 (RS ≥ 5 ΚΩ) 进行信号检测。 控制单元的功能不得受损。 | [7 empty] | SW
Nicht-funktionale Anforderung : 9003667 |  | 如果输入和输出共用同一线路节点，供应商必须通过二极管将它们隔离。 | [7 empty] | SW
Information : 9003668 |  | 以下接口规范定义了控制单元输入输出的设计要求： | [7 empty] | SW
Nicht-funktionale Anforderung : 9003669 |  | 所有值在整个工作温度和工作电压范围内有效（参照 BT-LAH 模块“Erprobung”），除非另有说明。 | [7 empty] | SW
Nicht-funktionale Anforderung : 9003671 |  | 输入时间常数 Tin 的值假定发电机内部电阻为 0。 | [7 empty] | SW
Information : 9003672 |  | 电流方向按负载计数系统定义： 正电流流入设备 负电流流出设备 | [7 empty] | SW
Nicht-funktionale Anforderung : 9003673 |  | 控制单元必须仅通过指定线路供电（例如 Klemme 15、Klemme 30）。 | [7 empty] | SW
Nicht-funktionale Anforderung : 9003674 |  | 承包商必须在电路设计上确保控制器不会通过除用于能源供应的指定输入之外的其他接口被供电。 承包商必须为此提供相应的证明材料。 | [7 empty] | SW
Nicht-funktionale Anforderung : 9003680 |  | 承包商必须满足横向负载规范 LAH.5Q0.971《一般车载电网要求》中规定的所有要求。 | [7 empty] | SW
Nicht-funktionale Anforderung : 9003681 |  | 对于必须使用多路供电的元件（例如出于安全原因），该元件不得通过内部连接向车载电网的供电线路产生反向回馈。 | [7 empty] | SW
Nicht-funktionale Anforderung : 9003682 |  | 如果元件通过来自不同电源（例如不同保险丝或接地点）的冗余线路供电，则承包商必须考虑可能存在的电压偏差。 | [7 empty] | SW
Nicht-funktionale Anforderung : 9003683 |  | 承包商必须根据所需电流和针脚的电流承载能力设计元件连接器的各个针脚。 | [7 empty] | SW
Nicht-funktionale Anforderung : 9003684 |  | 承包商必须根据每个接点和导线截面积设计短路保护驱动器，以满足 VW 75212 标准的导线保护要求。
Information : 9003685 |  | 输出驱动器的后级不使用额外保险丝。 | [7 empty] | SW
Nicht-funktionale Anforderung : 9003687 |  | 承包商在设计元件连接器针脚和导线保护时，必须考虑 VW 80106 标准的要求。 | [7 empty] | SW
Nicht-funktionale Anforderung : 9003688 |  | 承包商必须与委托方（车载电网部门）协调，确定元件连接器及每个连接器的针脚分配。在此过程中，承包商必须考虑 LAH.000.900.AC《车载总线系统布线——网络和电磁兼容（EMV）视角》的要求。 | [7 empty] | SW
Nicht-funktionale Anforderung : 9003689 |  | 承包商必须在“系统冻结 P 批准”（System-Freeze P-Freigabe）节点前两个月，将组件（控制器、传感器或执行器）的电气特性提供给车载电网接口。 承包商必须提供计算值或可比组件的参考值。 | [7 empty] | SW
Nicht-funktionale Anforderung : 9003690 |  | 承包商必须在“启动批准”（Launch-Freigabe）节点前，通过对各组件（控制器、传感器或执行器）进行测量来确定其电流值。 | [7 empty] | SW
Nicht-funktionale Anforderung : 9003692 |  | 承包商必须在实验室（使用模拟负载或测试环境）中进行电流测量，而不得在整车系统中进行。 | [7 empty] | SW
Nicht-funktionale Anforderung : 9003693 |  | 承包商必须按照 VOBES 表格的要求整理测量结果，并在对应的 VOBES 表格中更新测量数值。 | [7 empty] | SW
Information : 9003694 |  | 接口描述模板由委托方的相关专业部门提供给承包商。 | [7 empty] | SW
Nicht-funktionale Anforderung : 9003695 |  | 如果发生导致电气特性变化的修改（例如 PWM 信号的脉冲/间歇比发生变化），承包商必须在对应零件号或软件获得批准时，通过 VOBES 表格向委托方提供接口文档的更新。
Information : 9003701 |  | 适用 BT-LAH 模块验证（Erprobung）的要求。
Nicht-funktionale Anforderung : 18174467 |  | 必须遵循 VW 80149 标准的要求。
Nicht-funktionale Anforderung : 9003706 |  | 承包商必须在软件上对控制器的输入信号进行去抖动处理。 |  | Agree
Nicht-funktionale Anforderung : 9003707 |  | 仅进行一次软件采样不足以实现某功能。 |  | Agree | [5 empty] | SW
Nicht-funktionale Anforderung : 9003708 |  | 承包商必须设计控制器的软件，使得在执行某功能时，对信号进行多次采样。 |  | Agree | [5 empty] | SW
Nicht-funktionale Anforderung : 9003711 |  | 承包商必须就控制器软件的稳健设计与委托方进行协调。 |  | Agree | [5 empty] | SW
Nicht-funktionale Anforderung : 9003730 |  | 承包商必须就控制器输入信号的软件去抖功能描述与委托方进行协调。 |  | Agree | [5 empty] | SW
Nicht-funktionale Anforderung : 9003731 |  | 承包商必须将控制器输入信号的软件去抖功能描述提交给委托方。 |  | Agree
Nicht-funktionale Anforderung : 9003736 |  | 承包商必须遵守与委托方协调好的信号描述，这些信号在通信矩阵中已定义。 |  | Agree
Nicht-funktionale Anforderung : 9003776 |  | 承包商必须满足《LAH.DUM.857.N LIN 集团负载规范》（Querschnittslastenheft）的要求。 |  | Open | [5 empty] | SW
Nicht-funktionale Anforderung : 16910730 |  | 承包商必须满足《LAH.DUM.857.AL 网络电源管理规范》（Querschnittslastenheft）的要求。 |  | Open
Nicht-funktionale Anforderung : 9003811 |  | 为了确保在故障运行情况下也能安全关闭，承包商必须实现一个软件超时（Software-Timeout）概念，其要求至少应符合《LAH.DUM.910.C.1 控制器安全关断规范》的要求。 |  | Open | [5 empty] | SW
Nicht-funktionale Anforderung : 16910742 |  | 为了按照 Q-LAH “控制器安全关断（Knockout von Steuergeräten）” 实现，在标准软件（以及保时捷标准软件）中必须使用 CDD（Complex-Device-Driver，复杂设备驱动）。 |  | Agree | [5 empty] | SW
Funktionale Anforderung : 9003814 |  | 在 KLE（Kühlerlüfter-Einheit，冷却风扇单元）处于激活状态时，如果发生“进入休眠（go to sleep）”而主控制器没有事先下调风扇转速，则冷却风扇必须通过其本地应用程序（local application）进行控制并安全关闭。 |  | Agree | [5 empty] | SW
Nicht-funktionale Anforderung : 9003813 |  | 承包商必须就软件超时（Software-Timeout）概念的实现与委托方进行协调，该概念的实现依赖于具体的硬件和软件方案。 |  | Agree | [5 empty] | SW
Nicht-funktionale Anforderung : 9003819 |  | 必须遵守对应总线系统的需求规范（Lastenheft）。 |  | Agree | [5 empty] | SW
Funktionale Anforderung : 9003828 |  | 为了能够执行控制器需完成的功能，控制器必须能够从停止模式（Stopmode）或总线休眠状态（Busruhe）唤醒。 |  | Agree | [5 empty] | SW
Nicht-funktionale Anforderung : 9003836 |  | 在接收到唤醒信号后，控制器必须在总线需求规范（Bus-Lastenheft）指定的时间内开始总线通信。 |  | Agree | [5 empty] | SW
Funktionale Anforderung : 18609970 |  | 冷却风扇必须能够通过 LIN 总线并结合 CANoe 界面进行固件刷写（flash）。 |  | Agree | [5 empty] | SW
Nicht-funktionale Anforderung : 18609971 |  | 该界面必须由承包商在项目开始时提供给委托方。 |  | Agree
Nicht-funktionale Anforderung : 18609972 |  | 在整个项目期间，该界面需不断扩展和优化。 |  | Agree | [5 empty] | SW
Nicht-funktionale Anforderung : 18609985 |  | 偏离 CANoe 刷写功能要求，采用其他替代方案，仅可在获得专业部门明确批准后执行。 |  | Agree | [5 empty] | SW
Nicht-funktionale Anforderung : 18610015 |  | 如果在偏离 CANoe 界面的情况下需要供应商特定的硬件，则该硬件必须以足够数量（与专业部门协调）长期提供给委托方。 |  | Agree | [5 empty] | SW
Nicht-funktionale Anforderung : 9003853 |  | 承包商必须与委托方协调确定连接器的针脚分配，该分配将作为图纸的一部分。 | [7 empty] | SW
Nicht-funktionale Anforderung : 9003867 |  | 承包商必须满足特定车型系列的横向需求规范《静态电流管理关断》（Abschaltungen Ruhestrommanagement）的要求。 | [7 empty] | SW
Nicht-funktionale Anforderung : 9003925 |  | 承包商必须针对该组件实现标准 VW 80180-1 中的安全（Security）要求，该标准涉及“用于控制器、系统、功能及供应商特定范围的加密算法和方法”。 |  | Agree
Nicht-funktionale Anforderung : 9003937 |  | 组件的承包商必须确定并集成唯一的 FAZIT Identification String，符合横向需求规范 LAH.DUM.880.BH “FAZIT Identification String 的要求”： 适用 / 不适用（Ja / Nein） |  | Open | [5 empty] | SW
Nicht-funktionale Anforderung : 9004233 |  | 在定义运行时间（根据 BT-LAH 模块“Erprobung”，章节：组件停留时间及运行状态切换，按组件和整车相关）时，承包方必须说明组件状态及每个状态的停留时间，并在寿命设计中加以考虑。 |  | Agree | [5 empty] | SW
Information : 9004234 |  | 承包方必须通过 数据总线 WakeUp 周期 将缩短电子元件寿命的操作（如 EEPROM 写入、继电器开关、电容充放电等）隔离开。 |  | Agree | [5 empty] | SW
Nicht-funktionale Anforderung : 9004235 |  | 承包方必须设计与车辆数据总线相连的部件，使其支持 ≥500,000 个 WakeUp 周期。 |  | Agree | [5 empty] | SW
Nicht-funktionale Anforderung : 9004239 |  | 承包方必须在 B-Freigabe 前提供关于设计满足里程/运行小时/年限的证明。 |  | Agree | [5 empty] | SW
Nicht-funktionale Anforderung : 9004243 |  | 承包方必须满足 BT-LAH 模块“Erprobung” 中的一般电气要求。 |  | Agree | [5 empty] | SW
Nicht-funktionale Anforderung : 9004246 |  | 对于带车载电网接口的部件，承包方必须满足 Querschnittslastenheft LAH 5Q0.971 “Allgemeine Bordnetz-Anforderungen” 的要求。 |  | Agree | [5 empty] | SW
Nicht-funktionale Anforderung : 9004249 |  | 承包方必须满足 BT-LAH 模块“Erprobung” 中关于电压定义的要求。 |  | Agree | [5 empty] | SW
Nicht-funktionale Anforderung : 9004250 |  | 承包方必须满足 BT-LAH 模块“Erprobung” 中关于击穿强度（Durchschlagsfestigkeit）的要求。 |  | Agree | [5 empty] | SW
Nicht-funktionale Anforderung : 9004251 |  | 承包方必须满足 BT-LAH 模块“Erprobung” 中关于绝缘电阻的要求。 |  | Agree | [5 empty] | SW
Nicht-funktionale Anforderung : 9004252 |  | 承包方必须满足 BT-LAH 模块“Erprobung” 中关于电压下降（Resetverhalten bei Spannungseinbruch）的复位行为要求。 |  | Agree | [5 empty] | SW
Funktionale Anforderung : 9004253 |  | 承包方必须确保部件满足 VW80000 表格“功能类别和工作电压范围” 中的 最低工作电压 UBmin。 |  | Agree
Funktionale Anforderung : 9004254 |  | 承包方必须确保部件满足 VW80000 表格“功能类别和工作电压范围” 中的 最高工作电压 UBmax。 |  | Agree | [5 empty] | SW
Information : 9004255 |  | 功能类别与功能的对应关系在章节 “功能命名及功能类别对应” 中说明。 |  | Agree | [5 empty] | SW
Funktionale Anforderung : 16911685 |  | 组件必须设计为 工作电压 13V。 |  | Agree | [5 empty] | SW
Funktionale Anforderung : 16911688 |  | 在“发动机关闭”状态下需要保持的功能，应设计在 9V – 16V 工作电压范围内。 |  | Agree | [5 empty] | SW
Nicht-funktionale Anforderung : 9004257 |  | 承包方必须满足 BT-LAH 模块“Erprobung” 中关于欠压与过压功能的要求。 |  | Agree | [5 empty] | SW
Nicht-funktionale Anforderung : 9004294 |  | #VALUE! |  | Agree | [5 empty] | SW
Nicht-funktionale Anforderung : 16911722 |  | 每个负载系统需至少延迟 100 ms。 |  | Agree | [5 empty] | SW
Nicht-funktionale Anforderung : 9004320 |  | 承包商必须 评估和考虑制造商的产品通告（如勘误表、客户通知、使用说明、应用说明等）对所用元件（如微控制器、半导体元件）的影响。 必须检查潜在的不兼容性或对产品的风险（硬件和软件）。 承包商需与委托方 展示结果及采取的措施并进行协调。 |  | Agree | [5 empty] | SW
Nicht-funktionale Anforderung : 9004351 |  | 控制单元（组件）必须设计为在恢复电源后 自动恢复到当前工作状态 并正常运行。 |  | Agree | [5 empty] | SW
Nicht-funktionale Anforderung : 9004352 |  | 控制单元在 Kl.30 Reset 后，无需使用工具（如 VAG 测试仪）重新写入编码、参数或数据，也无需启动工具例行程序。 |  | Agree | [5 empty] | SW
Nicht-funktionale Anforderung : 16911783 |  | 控制单元的投产必须 无需人员辅助 即可完成，适用于所有投产场所，尤其是 车辆生产线上的投产。 |  | Agree | [5 empty] | SW
SW
Nicht-funktionale Anforderung : 20851263 |  | 22运输保护 23后勤要求 承包商必须提供零件生成级别(TGS)以保证质量 | [7 empty] | SW
Nicht-funktionale Anforderung : 9004372 |  | 23.1包装 23.2部件保护 23.3危险品 24质量保证要求 承包商必须符合BT-LAH模块"质量保证E/E"的要求。 | [7 empty] | SW
Nicht-funktionale Anforderung : 9004386 |  | 承包商必须遵守VW 99000和Formula Q文档的要求，以确定承包商及其分包商对已安装的零件的责任。 | [7 empty] | SW
Nicht-funktionale Anforderung : 9004387 |  | 承包商必须向客户提供损坏部件的测试概念，直至投票PVS。 | [7 empty] | SW
Nicht-funktionale Anforderung : 9004388 |  | 组件为BZD必需组件：是 | [7 empty] | SW
Information : 9004389 |  | 承包商必须按照的文档要求提供组件质量保证并与客户的生产计划相协调 根据VW 01067和数据矩阵代码，记录施工条件，零件检验和工艺保护，以防安装不正确以及RFID应答器存在任何差异提供VW 01064。 | [7 empty] | SW
Nicht-funktionale Anforderung : 9004392 |  | 对于软件领先的组件，在中进行调试的相应措施 在供应商/制造商行结束时的生产(如果涉及新创建/更改SW) 确保配置文件以确保有关的功能正确。 确保所有要求和与客户相关的错误,这是可能的大规模行动。 在客户面前和生产现场的安全方面(成本，产能，客户不满，召回活动)。 |  | Agree |  | SW |  |  |  | SW
Information : 16911837 |  | 为确保SW中的配置文件正常运行，承包商必须在生产线中实施K.-file之前监控创建/修改(之前主动切换SW至系列)，承包商必须明确定义此监控流程 |  |  |  | SW
Funktionale Anforderung : 16911838 |  | 作为一个监测过程,承包商必须在软件开发，质量，生产或半自动的基础上,在修改/创建多眼原理后进行审查。 /autom生成(生成器)更改/创建配置文件。 |  |  |  | SW |  |  |  | SW
信息：16911839 |  | 25技术清洁度 承包商必须符合VW 82126"电气，电子和机电元件的技术清洁度"的要求。 | [7 empty] | SW
非功能要求：9004399 |  | 26测试要求 26.1测试设备/测试承运人 承包商必须与客户协调承包商是否应配备测量和应用设备以及应配备多少辆车辆,并规定开发的持续时间(最长为SOP后3个月)。 | [7 empty] | SW
非功能要求：9004463 |  | 承包商必须为每个项目的应用工作提供三个完整的应用和测量系统。 | [7 empty] | SW
非功能要求：9004464 |  | 所有部件都必须连接到应用系统，以便在客户的车辆或测试台上进行功能测试。 | [7 empty] | SW
非功能要求：9004466 |  | 为了及早验证和测试这些功能，承包商必须提供一个虚拟控制单元。 虚拟控制单元的格式必须与客户商定。 | [7 empty] | SW
非功能要求：9004467 |  | 承包商必须确保提供(英文)用于耐久性测试的测试设备。 | [7 empty] | SW
非功能要求：9004469 |  | 26.2合规性证明 承包商必须按照上述规定进行以下测试。 | [7 empty] | SW
非功能要求：9004474 |  | 承包商必须核实概念，材料和技术在以下方面的适用性投标书的范围在"投标书的范围"一章中酌情界定了标准 确认措施，直到B释放。 | [7 empty] | SW
非功能要求：9004475 |  | 承包商必须与客户协调措施是否适合证明。 | [7 empty] | SW
非功能要求：9004477 |  | 如果承包商不能通过模拟和原型测试证明B释放的概念，材料和技术适合使用，他必须开发和鉴定C样本中的其他变体。 | [7 empty] | SW
非功能要求：9004478 |  | 26.3虚拟测试和模拟 承包商必须使用指定的程序和系统进行计算和模拟。 | [7 empty] | SW
非功能要求：9004481 |  | 承包商必须满足VW 99000 "产品数据管理"一节中有关数据交换的要求。 | [7 empty] | SW
信息：16911888 |  | 承包商必须与客户协调以确定LAH.893.010的要求。 b "系统模拟的模型和数据要求"与系统有关。
非功能要求：16911889 |  | 仿真模型可以是：虚拟ECU (vECU)，传感器模型，致动器模型和线路模型 |  | Agree |  | SW |  |  |  | SW
信息：16911890 |  | 供应商提供一个软件模拟模型,允许在开发阶段的早期检查各种功能，服务，诊断和场景。 此型号旨在满足以下要求： |  | Agree |  | SW |  |  |  | SW
非功能要求：21918812 |  | 模块化： 仿真模型必须是模块化的,以便独立测试不同的功能 |  | Agree |  | SW |  |  |  | SW
非功能要求：21918843 |  | 用户友好性： 需要直观的用户界面来方便模型的操作和定制。 |  | Agree |  | SW |  |  |  | SW
非功能要求：21918893 |  | 文档： 必须提供模型的全面文档，包括应用示例和测试协议。 |  | Agree |  | SW |  |  |  | SW
非功能要求：21918915 |  | 集成： 该模型应集成到现有的开发环境中，以创建无缝的工作流。 开发环境：笔记本电脑/PC与Windows操作系统 |  | Agree |  | SW |  |  |  | SW
非功能要求：21918921 |  | 灵活性： 仿真模型必须能够适应未来的变化和功能扩展。 |  | Agree |  | SW |  |  |  | SW
非功能要求：21918929 |  | 在供应商处进行调整。 向请求者提供了一个黑盒模型 |  | Agree |  | SW |  |  |  | SW
信息：21918933 |  | 26.4控制单元的功能测试 26.4.1 流程 26.4.1.1 测试策略 承包商必须制定测试策略并与客户协调。 |  | Agree |  | SW |  |  |  | SW
非功能要求：9004489 |  | 试验策略至少应包括： - 测试内容， - 测试环境， - 测试计划(包含(根据相关标准，如IEEE-829)时间表，风险和措施，资源要求和计划，RASI图表，如果适用，DIA) - 测试序列， - 测试设备， - 测试模型， - 测试等级/多级概念(汽车SPICE描述测试等级软件模块测试，软件集成测试，软件集成测试，硬件/软件集成测试和系统测试;这些等级必须在多级概念中加以考虑)。 |  | Agree |  | SW |  |  |  | SW
非功能要求：16911899 |  | 承包商必须根据客户的功能和发布计划在测试策略中定义测试结束标准，并将其映射到测试级别。 |  | Agree |  | SW
非功能要求：9004490 |  | 承包商必须记录测试策略，测试规范和测试规范的准备过程，并应客户要求提供。 |  | Agree |  | SW |  |  |  | SW
非功能要求：9004491 |  | 26.4.1.1.1 软件模块测试 定义软件模块:最小的独立软件单元,可独立翻译,并可使用相应的数据测试是否符合其规范。 |  | Agree |  | SW |  |  |  | SW
信息：9004493 |  | 26.4.1.1.1测试范围 承包商必须在重新创建或更改软件模块之后 执行测试： |  | Agree |  | SW
非功能要求：9004497 |  | 承包商必须根据规格(软件设计)测试软件模块的完整功能。 |  | Agree |  | SW |  |  |  | SW
非功能要求：9004498 |  | 标有ASIL (A-D)的要求必须由承包商根据ISO 26262公路车辆-功能安全的目标和要求来实施和测试。 | 是否有功能安全要求 | Open |  | SW |  |  |  | SW
非功能要求：9004499 |  | 对于软件模式级别的回归测试，承包商必须计划一次完整的重新测试(测试方法必须由承包商提供，例如白盒测试，接口测试(静态和动态)，稳健性测试(NOK测试)。 |  | Agree |  | SW
非功能要求：9004500 |  | 承包商必须测试变量的正确初始化。 |  | Agree |  | SW |  |  |  | SW
非功能要求：9004503 |  | 承包商必须使用最小值，最大值，默认值和零值以及在有效值范围内外的选定值(例如通过等价等级形成)测试每个输入。 |  | Agree |  | SW |  |  |  | SW
非功能要求：9004504 |  | 静态代码分析，以证明符合MISRA源代码指标。 |  | Agree |  | SW |  |  |  | SW
非功能要求：9004505 |  | 承包商必须执行静态代码分析("威胁检测")以检测潜在的软件安全问题。 |  | Agree |  | SW |  |  |  | SW
非功能要求：9004506 |  | 26.4.1.1.2文档 承包商必须准备以下软件模块测试和文档 根据请求提交给客户： |  | Agree |  | SW |  |  |  | SW
非功能要求：9004508 |  | 测试规格和测试结果。 |  | Agree |  | SW |  |  |  | SW
非功能要求：9004509 |  | 从软件设计到测试案例的可追溯性矩阵 |  | Agree |  | SW |  |  |  | SW
非功能要求：9004510 |  | 符合编码或建模指南的证明。 |  | Agree |  | SW |  |  |  | SW
非功能要求：9004511 |  | (覆盖率)指标，包括代码覆盖率证明以及偏差的理由和程序。 |  | Agree |  | SW |  |  |  | SW
非功能要求：9004512 |  | 26.4.1.1.2 软件集成测试 在软件集成测试中，几个软件模块逐渐合并到更大的软件单元中，并按预定义的步骤进行测试。 最后的集成步骤是创建完整的软件。 |  | Agree |  | SW |  |  |  | SW
信息：9004514 |  | 软件组件(类似于Autosar-SWC)由逻辑连接的SW模块组成。 |  | Agree |  | SW |  |  |  | SW
信息：9004515 |  | 承包商必须将软件组件集成到整个软件中。 |  | Agree |  | SW |  |  |  | SW
非功能要求：9004516 |  | 26.4.1.1.2.1试验范围 承包商必须在每次向客户交付软件之前执行以下测试： |  | Agree |  | SW |  |  |  | SW
非功能要求：9004518 |  | 承包商必须测试每个接口的接口通信，最小值，最大值，默认值，零值和选定值在有效值范围内外。 |  | Agree |  | SW |  |  |  | SW
非功能要求：9004519 |  | 标有ASIL (A-D)的要求必须由承包商根据ISO 26262公路车辆-功能安全的目标和要求进行测试。 | 是否有功能安全要求 | Open |  | SW |  |  |  | SW
非功能要求：9004520 |  | 在集成环境中测试模块级别的功能(接口，计时行为，运行时行为，资源消耗，稳健性测试(NOK测试))。 |  | Agree |  | SW |  |  |  | SW
非功能要求：9004521 |  | 测试跨模块功能。 |  | Agree |  | SW |  |  |  | SW
非功能要求：9004522 |  | 回归测试，以证明以前版本的功能未丢失。 |  | Agree |  | SW |  |  |  | SW
非功能要求：9004523 |  | 26.4.1.2.2文档 承包商必须准备以下软件集成测试文档和 根据请求提交给客户： |  | Agree |  | SW
非功能要求：9004525 |  | 一体化战略 |  | Agree |  | SW |  |  |  | SW
非功能要求：9004526 |  | 用于集成测试案例的可跟踪性矩阵软件设计/软件架构 |  | Agree |  | SW
非功能要求：9004527 |  | 回归策略，包括对变化的影响分析 |  | Agree |  | SW |  |  |  | SW
非功能要求：9004528 |  | 发现的错误数及其影响 |  | Agree |  | SW
非功能要求：9004529 |  | 测试结果 |  | Agree |  | SW |  |  |  | SW
非功能要求：9004530 |  | 测试用例目录 |  | Agree |  | SW |  |  |  | SW
非功能要求：9004531 |  | 26.4.1.1.3 软件系统测试 包括对整个软件的测试,例如在SIL环境或专用测试硬件中 |  | Agree |  | SW |  |  |  | SW
信息：9004534 |  | 26.4.1.3.1试验范围 承包商必须在每次交付软件之前向客户提供以下软件 执行系统测试： |  | Agree |  | SW |  |  |  | SW
非功能要求：9004536 |  | 根据规格(软件要求)测试软件功能 |  | Agree |  | SW
非功能要求：9004537 |  | 标有ASIL (A-D)的要求必须由承包商根据ISO 26262公路车辆-功能安全的目标和要求进行测试。 | 是否有功能安全要求 | Open |  | SW |  |  |  | SW
非功能要求：9004540 |  | 测试错误概念 |  | Agree |  | SW |  |  |  | SW
非功能要求：9004543 |  | 测试计时概念，考虑软件架构和非功能要求，性能和任务时间(包括最坏情况场景)。 |  | Agree |  | SW |  |  |  | SW
非功能要求：9004544 |  | 测试变量的正确初始化。 |  | Agree |  | SW |  |  |  | SW
非功能要求：9004545 |  | 回归测试，以证明以前版本的功能未丢失。 |  | Agree |  | SW |  |  |  | SW
非功能要求：9004546 |  | 26.4.1.3.2文档 承包商必须准备以下软件系统测试和文档 提交给客户： |  | Agree |  | SW |  |  |  | SW
非功能要求：9004548 |  | 测试用例的软件要求的可追溯性矩阵。 |  | Agree |  | SW |  |  |  | SW
非功能要求：9004549 |  | 回归策略，包括对变化的影响分析。 |  | Agree |  | SW |  |  |  | SW
非功能要求：9004550 |  | 测试用例目录。 |  | Agree |  | SW |  |  |  | SW
非功能要求：9004551 |  | 对于软件和/或硬件交付，承包商必须向提交以下文件 转接至客户： |  | Agree |  | SW |  |  |  | SW
非功能要求：9004552 |  | 找到的错误数，按类别和原因及其影响排序。 |  | Agree |  | SW |  |  |  | SW
非功能要求：9004554 |  | 测试结果。 |  | Agree |  | SW |  |  |  | SW
非功能要求：9004555 |  | 状态偏离集成阶段规划或整体网络和联合发布规划。 |  | Agree |  | SW |  |  |  | SW
非功能要求：9004556 |  | 对最新软件和硬件的一般更改 |  | Agree |  | SW |  |  |  | SW
非功能要求：9004561 |  | 测试接口的更改(例如：XCP，开发标识符，硬件版本) |  | Agree |  | SW |  |  |  | SW
非功能要求：9004570 |  | 26.4.1.1.4 控制单元单一测试 26.4.1.4.1试验范围 承包商必须在软件和/或硬件交付给客户之前 执行ECU特定测试： |  | Agree | SW HW | SW |  |  |  | SW
非功能要求：9004575 |  | 标有ASIL (A-D)的要求必须由承包商根据ISO 26262公路车辆-功能安全的目标和要求进行测试。 |  | Open |  | SW |  |  |  | SW
非功能要求：9004576 |  | 承包商必须提供模拟或的(应用)功能。 真实的传感器技术以及根据要求(负载或要求规格)进行残余总线仿真。 |  | Agree |  | SW |  |  |  | SW
非功能要求：9004578 |  | 在模拟或真实传感器技术的情况下，承包商必须确保： |  | Agree |  | SW
非功能要求：16911968 |  | 编码变体(国家/地区，车辆类型，设备等)。 |  | Agree |  | SW |  |  |  | SW
非功能要求：9004580 |  | 在传感器和执行器发生故障以及通信机制(例如超时，消息计数器，校验和)(包括错误存储和错误响应)的情况下，监控功能和功能紧急运行。 |  | Agree |  | SW |  |  |  | SW
非功能要求：9004581 |  | 功能的可用性(特别是在整个电压范围内的可用性，降额，激活/停用功能时的标准和转换行为)。 |  | Agree |  | SW |  |  |  | SW
非功能要求：9004582 |  | 信号处理和信号评估(输入信号：传感器，开关和总线接口)。 |  | Agree |  | SW
非功能要求：9004583 |  | 信号输出(输出信号：例如灯具，执行器和总线接口)。 |  | Agree |  | SW
非功能要求：9004584 |  | 检测使用不当(例如未对齐，交叉对齐)。 |  | Agree |  | SW
非功能要求：9004585 |  | 安全逻辑，验证系统级别的技术安全概念。 |  | Agree |  | SW
非功能要求：9004586 |  | 根据负责接口的定义要求测试输入和输出。 |  | Agree |  | SW
非功能要求：9004587 |  | 承包商必须执行故障安全测试，以确保定义的状态，反应和显示。 |  | Agree |  | SW
非功能要求：9004588 |  | 欠压，过压，启动电压降和其他信号和消息操作 |  | Agree |  | SW
非功能要求：9004589 |  | 信号中断(总线线路/接地/乌蝙蝠/传感器线路/执行器线路) |  | Agree |  | SW
非功能要求：9004590 |  | 短路 |  | Agree |  | SW
非功能要求：9004597 |  | 隐藏消息 |  | Agree |  | SW
非功能要求：9004598 |  | 校验和和和消息计数器的操作 |  | Agree |  | SW
非功能要求：9004600 |  | 与所有相关接收信息的通信错误(信号操纵，信号悬架，无效值范围) |  | Agree |  | SW
非功能要求：9004601 |  | 与分布式函数相关的函数测试 |  | Agree |  | SW
非功能要求：9004602 |  | 编码测试，网络管理 |  | Agree |  | SW
非功能要求：9004603 |  | 对于故障安全测试，承包商必须考虑： |  | Agree |  | SW
功能要求：16911998 |  | 承包商必须使用多个参数组合覆盖参数范围(也包括极端范围)。 在与客户协商后，承包商必须考虑各种变量。 |  | Agree |  | SW
非功能要求：9004604 |  | 客户端的适用参数范围不得导致指定的紧急运行功能中断。 |  | Agree |  | SW
非功能要求：9004608 |  | 承包商必须根据软件架构，非功能要求和风险考虑因素确认计时概念和性能。 |  | Agree |  | SW
非功能要求：9004611 |  | 应执行资源消耗测量和压力测试。 |  | Agree |  | SW
非功能要求：9004612 |  | 承包商必须根据相应的诊断负担手册以及系统特定的诊断要求测试联网和诊断功能。 |  | Agree |  | SW
非功能要求：9004613 |  | 承包商必须测试控制单元的闪烁情况。 |  | Agree |  | SW
非功能要求：9004614 |  | 26.4.1.4.2文档 承包商必须为ECU单一测试和准备以下文档 提交给客户： |  | Agree |  | SW
非功能要求：9004616 |  | 测试用例的规范可追溯性矩阵。 |  | Agree |  | SW
非功能要求：9004619 |  | 计划测试与已执行测试的概述。 |  | Agree |  | SW
非功能要求：9004620 |  | 测试结果摘要，包括迄今已完成的所有测试阶段的概述。 如有必要，承包商必须提供详细的结果。 |  | Agree |  | SW
非功能要求：9004621 |  | 根据发布计划评估要实施的功能的质量。 |  | Agree |  | SW
非功能要求：9004622 |  | 打开错误(包括错误优先级)(请参阅VW 99000) |  | Agree |  | SW
非功能要求：9004626 |  | 测试用例目录。 |  | Agree |  | SW
非功能要求：9004627 |  | 承包商必须向提交以下文件 转接至客户： |  | Agree |  | SW
非功能要求：9004628 |  | 打开点和已知错误。 |  | Agree |  | SW
非功能要求：9004629 |  | 发布计划中修复的错误概述。 |  | Agree |  | SW
非功能要求：9004630 |  | 新发现的错误数。 |  | Agree |  | SW
非功能要求：9004631 |  | 执行的测试范围。 |  | Agree |  | SW
非功能要求：9004632 |  | 静态代码分析协议。 |  | Agree |  | SW
非功能要求：9004633 |  | 审批建议，可能有限制。 |  | Agree |  | SW
非功能要求：9004634 |  | 承包商必须证明测试覆盖面的完整性。 |  | Agree |  | SW
非功能要求：9004635 |  | 26.4.1.2 测试环境 承包商必须建立一个永久可用的测试环境来测试指定的功能-如果偏离测试环境和指定的测试功能,承包商必须得到客户的批准。 |  | Agree |  | SW
非功能要求：9004637 |  | 承包商必须独立于客户特定测试实体设计测试环境。 |  | Agree |  | SW
非功能要求：9004640 |  | 如有必要，承包商必须向客户提供测试环境以及测试和应用工具。 |  | Agree |  | SW
非功能要求：9004643 |  | 承包商必须在现场向客户提供其工具 维护和维护客户端(工具，软件，硬件更新和版本)。 所有工具必须符合集团IT指南。 |  | Agree |  | SW
非功能要求：9004644 |  | 承包商采取适当措施确保其测试环境始终与整个车辆的当前开发状态保持一致(例如工具，专有软件，总线定义)。 |  | Agree |  | SW
非功能要求：9004645 |  | 26.4.1.3 在授予后与承包商举行启动仪式 合同授予承包商后，必须进行联合启动(根据客户设定的最后期限)。 |  | Agree |  | SW
信息：9004647 |  | 在启动时，必须详细讨论与集成测试相关的要点，并且必须设置相应的活动和时间框架/日期： |  | Agree |  | SW
非功能要求：9004648 |  | 模型，可测试性，承包商的测试概念，客户的系统集成支持。 |  | Agree |  | SW
非功能要求：9004649 |  | 伴随护理的定义。 |  | Agree |  | SW
非功能要求：9004650 |  | 设置测试支持的响应时间(参见下文)。 |  | Agree |  | SW
非功能要求：9004651 |  | 支持建立，开发和维护观察员模型。 |  | Agree |  | SW
非功能要求：9004652 |  | 协调所需(现有和计划中的)测试接口。 |  | Agree |  | SW
非功能要求：9004655 |  | 介绍承包商的测试概念。 |  | Agree |  | SW
非功能要求：9004656 |  | 接口的动态仿真，包括SW接口。 |  | Agree |  | SW
非功能要求：9004657 |  | 要模拟的函数和接口的定义。 |  | Agree |  | SW
非功能要求：9004658 |  | 设置活动的时间范围和日期(包括测试持续时间，错误修复阶段)。 |  | Agree |  | SW
非功能要求：9004661 |  | 承包商必须监督其(独立)质量部门的测试能力和对商定测试策略的遵守情况,并通过持续的状态报告进行演示。 |  | Agree |  | SW
非功能要求：9004663 |  | 26.4.1.4 承包 集成测试的测试支持必须由承包商通过客户的居民进行。 |  | Open |  | SW
非功能要求：9004668 |  | 该支持由客户管理，在整个项目期间和EOP之前都需要。 |  | Open |  | SW
信息：9004671 |  | 26.4.1.5 回归测试 承包商必须通过回归测试确保软件交付。 |  | Agree |  | SW
非功能要求：9004676 |  | 承包商必须证明这些修改不会对软件的已运行部分产生任何负面影响。 |  | Agree |  | SW
非功能要求：9004677 |  | 每次软件交付时，承包商必须通过测试确保关键功能(例如，可燃性，睡眠行为，静息电流)。 |  | Agree |  | SW
非功能要求：9004678 |  | 26.4.1.6 标准工具 建议使用以下工具： |  | Agree |  | SW
信息：9004680 |  | 考试：基于模型的测试自动化平台 | 没有EXAM: | Open |  | SW
信息：9004682 |  | AMU：用于基于事件和逻辑的控制设备功能的仿真平台 | 没有AMU | Open |  | SW
信息：9004683 |  | 对于不同工具的使用,承包商必须获得客户集成部门的批准。 |  | Agree |  | SW
非功能要求：9004684 |  | 提供特定测试用例和测试库的程序在启动时商定。 |  | Agree |  | SW
信息：9004685 |  | 26.4.1.7 承包商发生的测试费用回归 作为车辆集成和测试的一部分，客户测试和批准承包商交付的组件和软件。
非功能要求：9004687 |  | 客户的测试计划基于与承包商或商定的集成阶段规划。 整体和联合发布规划。
非功能要求：9004688 |  | 客户应向承包商收取任何违反此计划以及由此增加的测试成本的费用。
非功能要求：9004689 |  | 只开具因计划外较高的测试和试验费用而实际发生的费用。
非功能要求：9004690 |  | 每个错误票证只能由客户端免费验证一个错误纠正循环。
非功能要求：9004691 |  | 委托人应向承包商收取下列费用：
非功能要求：9004692 |  | 检查进一步校正回路有效性的成本。
非功能要求：9004694 |  | 如果在以后的交货中再次发生先前纠正的错误，则将收取重新测试纠错的费用。
非功能要求：9004695 |  | 未交付/延迟交付功能导致的额外费用。
非功能要求：9004698 |  | 计划外硬件更改和/或生产搬迁的鉴定所需的额外成本。
非功能要求：9004700 |  | 测试承包商仅在发布后才提供的功能。
非功能要求：9004701 |  | 承包商可要求客户偿还特殊测试的费用。
非功能要求：9004702 |  | 26.4.2 模型 客户端需要模型作为测试要集成的系统的前提条件。 |  | Agree |  | SW
信息：9004704 |  | 模型有：计算模型，环境模型，逻辑模型，传感器模型，致动器模型， 路由模型，接口模型。 |  | Agree |  | SW
信息：9004705 |  | 这些型号必须由承包商提供。 这可以通过提供居民参与模型开发和整合的方式在客户同意的情况下完成。 |  | Agree |  | SW
信息：9004706 |  | 承包商必须在启动日期与客户达成一致，以满足客户的需求。 |  | Agree |  | SW
非功能要求：9004707 |  | 承包商必须满足机电一体化系统中数字开发流程的"横截面要求规范"的要求。 |  | Agree |  | SW
非功能要求：9004708 |  | 承包商必须为客户提供仿真模型,以允许客户在原始数据级别或对象数据级别操作接口。 |  | Agree |  | SW
非功能要求：9004710 |  | 承包商必须与客户端协调接口的执行。 |  | Agree |  | SW
非功能要求：9004712 |  | 当承包商根据客户端指定的数据模型执行接口时，将完成调节。 |  | Agree |  | SW
信息：9004715 |  | 承包商必须提供Linux x86_64的模型。 |  | Agree |  | SW
非功能要求：9004718 |  | 承包商必须提供FMU格式的模型,允许不同平台的交叉编译,以便客户端可以在FMU中创建C代码。 |  | Agree |  | SW
非功能要求：9004722 |  | 承包商必须制作实时模型。 |  | Agree |  | SW
非功能要求：9004725 |  | 承包商必须在启动时与客户协调细节。 |  | Agree |  | SW
非功能要求：9004728 |  | 承包商必须与客户协调模型生产的概念。 |  | Agree |  | SW
非功能要求：9004731 |  | 26.4.2.1 一般型号要求(MIL / SIL / HIL) 对于功能，必须使用支持FMI标准的工具，因此必须使用 标准化 模型交换 优惠。 |  | Agree |  | SW
信息：9004736 |  | 承包商必须与客户协调用于MIL/SIL/HIL建模的工具。 |  | Agree |  | SW |  |  |  | SW
非功能要求：9004739 |  | 承包商必须与客户协调用于MIL/SIL/HIL建模的格式。 |  | Agree |  | SW
非功能要求：9004742 |  | 承包商必须与客户协调MIL/SIL/HIL的建模指南。 |  | Agree |  | SW
非功能要求：9004745 |  | 承包商必须与承包商协调MIL/SIL/HIL建模的接口。 |  | Agree |  | SW
非功能要求：9004748 |  | 26.4.2.2 HIL特定的补充模型要求 承包商为客户提供用于在测试台上集成的开放式模型。 如果由于项目情况而无法保证这一点，则必须由承包商提供模型。 通过特定于硬件的库确保与相应测试台架的兼容性。 | 是否涉及到白盒交付 | Open |  | SW
信息：9004754 |  | 承包商必须向客户提供开放式模型或可选的封装模型,以便在HIL测试台上集成。 |  | Open |  | SW
非功能要求：9004757 |  | 承包商必须确保型号与HIL测试台架兼容。 |  | Open |  | SW
信息：9004762 |  | 26.4.2.3 SIL特定的补充模型要求 承包商为客户提供开放式模型，以便在SIL上集成。 如果由于项目情况而无法保证这一点，则必须由承包商提供模型。 必须确保与相应的SIL环境的兼容性。 |  | Open |  | SW
信息：9004768 |  | 承包商必须向客户提供开放式模型或可选封装模型,以便集成到SIL上。 |  | Open |  | SW
非功能要求：9004771 |  | 承包商必须确保型号与SIL兼容。 |  | Open |  | SW
非功能要求：9004774 |  | 26.4.3 数据 承包商必须向客户的集成部门提供数据，以便客户可以测试要集成的系统。 |  | Agree |  | SW
非功能要求：9004779 |  | 承包商必须在整个开发过程中向客户提供当前版本的所有数据。 |  | Agree |  | SW |  |  |  | SW
非功能要求：9004781 |  | 对于所有传感器/执行器,承包商必须向客户提供数据表/特性曲线/传输功能,以及内部尺寸的文档(例如A2L文件)。 |  | Agree |  | SW
非功能要求：9004784 |  | 如果承包商使用开发消息，他必须记录这些消息(DBC文件表示CAN，MOT-XML表示大多数总线和描述)，并按照相应的通信规范，让客户的网络部门批准这些消息。 |  | Agree |  | SW |  |  |  | SW
非功能要求：9004787 |  | 承包商必须向客户提供以下文件： |  | Agree |  | SW
非功能要求：9004789 |  | 承包商必须向客户提供放行文件。 |  | Agree |  | SW
非功能要求：9004792 |  | 承包商必须向客户提供规格。 |  | Agree |  | SW
非功能要求：9004795 |  | 承包商必须向客户提供ODX数据，编码表。 |  |  |  | SW
非功能要求：9004797 |  | 承包商必须向客户提供诊断规格。 |  | Agree |  | SW
非功能要求：9004800 |  | 承包商必须向客户提供有关功能和诊断的测试文档/测试结果。 |  | Agree |  | SW
非功能要求：9004803 |  | 承包商必须提供或更新每次发布的文档。 |  | Agree |  | SW
非功能要求：9004805 |  | 承包商必须在启动时获得客户对上述文件偏离的批准。 |  | Agree |  | SW
非功能要求：9004808 |  | 26.4.4 测试硬件 承包商必须使用硬件和软件的当前样品和系列状态。 只有在客户批准后才允许修改。
非功能要求：9004814 |  | 出于安全原因，承包商必须在没有额外电气和劳动保护措施的环境中执行功能测试(EMC测试除外)，即没有HV部件(最高60V)或受EX保护的部件。
非功能要求：9004816 |  | 为了在HIL测试台上使用所有组件(闭环)进行测试,承包商必须在调试前与客户澄清必要的接口。 |  | Agree |  | SW
非功能要求：9004819 |  | 承包商必须应客户的要求提供开发控制设备。 |  |  |  | SW
非功能要求：9004822 |  | 对于与防盗锁止系统无关的控制单元： 承包商必须确保客户在测试期间可以将控制单元软件恢复到原始出厂状态。 |  | Agree |  | SW
功能要求：9004824 |  | 26.4.4.1 虚拟测试系统 承包商必须以虚拟形式向功能软件提供必要的操作系统组件，作为虚拟控制单元或虚拟功能。 |  |  |  | SW
非功能要求：9004837 |  | 承包商必须与客户协调细节和结构。 |  | Agree |  | SW
非功能要求：9004841 |  | 承包商必须使用虚拟控制单元中的当前软件状态。 |  | Agree |  | SW
非功能要求：9004844 |  | 承包商只有在客户批准后才能使用不同的软件。 |  | Agree |  | SW
非功能要求：9004846 |  | 26.4.5 数据记录器 承包商必须使用数据记录器在实验室和车辆上记录ECU内部数据。 |  | Agree |  | SW
非功能要求：9004851 |  | 承包商必须根据客户的规格通过总线接口根据ASAM标准和协议CCP或XCP或开发标识符提供数据记录器的数据。 |  | Agree |  | SW
非功能要求：9004854 |  | 如果由于技术原因无法提供数据，则可以在客户和承包商之间建立另一个接口。 执行此操作时必须考虑可测试性一章中"接口"一节中的要求。 例如：专用CAN，TCP/IP或RS232 |  | Agree |  | SW
非功能要求：9004856 |  | 注：数据采集，存储和评估方面的这种特殊解决方案所产生的费用将由组件开发项目承担。 |  | Agree |  | SW
信息：9004859 |  | 承包商必须根据客户的规格使用数据记录仪进行数据记录。 |  | Agree |  | SW
非功能要求：9004861 |  | 有关大众集团使用的数据记录器的信息，可在大众内部网上的以下网页上找到：http://iproject.wob.vw.v.vwg/vw/EE.html |  | Agree |  | SW
信息： 9004864 |  | 数据记录所需的接口，协议，工具等必须是 承包商与客户和记录仪制造商和进行协调 提供客户端。 |  | Agree |  | SW
非功能要求：9004867 |  | 要开始测试，承包商必须提供必要的测试设备并投入运行。 |  | Agree |  | SW
非功能要求：16912152 |  | 承包商必须在控制单元中保存测试接口是否应在端子更改后设置为激活状态，或是否应将其激活。 |  | Agree |  | SW
非功能要求：9004869 |  | 承包商必须确保通过更改终端来维持待输出数据的配置(数据输出的详细程度)。 |  | Agree |  | SW
非功能要求：9004873 |  | 承包商必须与客户协调测试接口的激活行为和数据范围的交付状态。 |  | Agree |  | SW
非功能要求：9004876 |  | 如果记录仪已激活，则控制单元的数据输出必须在开机后自动启动。 |  | Agree |  | SW
非功能要求：9004879 |  | 承包商必须在与客户达成协议后实施记录仪的界面。 例如：USB，CAN，TCP/IP或RS232。 |  | Agree |  | SW
非功能要求：9004881 |  | 承包商必须在运行时和离线时提供可解释的数据，为此，承包商必须向客户提供记录仪的格式说明。 |  | Agree |  | SW
非功能要求：9004884 |  | 26.4.6 可测试性 26.4.6.1 接口 从B-Musterstand起,承包商必须为客户提供硬件和软件的防篡改测试界面。
非功能要求：9004905 |  | 承包商必须使用测试协议向客户提供测试对象的测试接口工作正常的证据。 承包商负责确保完全覆盖。
非功能要求：9004907 |  | 对于智能传感器,承包商必须为客户提供适当的硬件来刺激传感器。
非功能要求：90049010 |  | 承包商必须在与客户达成协议后通过标准化接口控制硬件刺激的测试设置。
功能要求：16912164 |  | 承包商还必须在没有实际电气传感器和执行器的情况下进行功能性测试，这涉及对测试设备及其实施(例如气候控制，驻车传感器和DSG测试)的加倍努力。
非功能要求：9004913 |  | 承包商必须与客户协调项目启动的确切要求，例如，在测试概念的范围内。
功能要求：16912168 |  | 承包商必须提供电力组件(例如：电气逆变器 驱动器，车载充电器)，具有低功率接口(例如：电源电子设备前的信号拾取或。 软件发行说明(由XCP编写)。
非功能要求：9004915 |  | 如果承包商无法实施此类测试设置，承包商必须按照硬件版本(如果是可刷新的软件)或。 对于每个SW版本的传感器，向客户提供电动改装传感器(通过模拟SPG，CAN等电气接口指定传感器值)。
非功能要求：9004917 |  | 改装的电气影响不得影响控制单元(例如EMC)的功能和属性。
非功能要求：9004920 |  | 如果仍有影响，承包商必须与客户协调。
非功能要求：9004922 |  | 对于每个功能，承包商必须通过接口向客户提供内部数量 (这些设置在启动时进行)。
非功能要求：9004925 |  | 承包商必须提供与测试对象的所有控制元件和反馈元件测试相关的所有状态和状态转换，测试对象可通过测试接口读取和预设。 注意： 这还包括环境数据的静态和动态规范(例如 导航路线，驾驶配置文件，障碍物)。
非功能要求：9004927 |  | 控制元件包括操作元件，传感器，控制变量和执行器，可通过机械，光学，声学或其他物理作用(例如压力，温度，电压和电流，雷达和超声波，位置和加速度传感器)操作。
信息：9004930 |  | 反馈元件包括显示元件，传感器以及控制元件，控制变量和执行器的状态。 反馈可以通过机械，光学或声音信号提供。
信息：9004933 |  | 测试相关性包括使用外部人员(例如用户)提供的测试对象或向用户提供信息的所有可能性。 如果测试对象的内部状态和状态转换对要测试对象的功能有影响，则测试对象的内部状态和状态转换与测试相关。
信息：9004935 |  | 通过测试接口触发控制元件必须在舒适和驾驶区域(例如，驾驶员座椅识别，车窗升降器，驻车助手)或。 取决于操作概念(例如MMI，ABT或Touch)，尽可能靠近控制元件。
非功能要求：9004938 |  | 例如，击键可以通过旁路电路自动触发，或者通过测试界面控制击键直接触发通常由手动击键触发的中断。
信息：16912181 |  | 即使测试接口处于活动状态，控制和反馈元件也必须不受限制地工作。
非功能要求：9004941 |  | 例如，当测试界面处于活动状态时，设备还必须对手动按键做出反应。 此行为必须开/关，例如在光学或声学模式下 防止因环境影响而造成的错误排放的控制措施。
信息：16912183 |  | 承包商必须满足测试接口的以下要求：
功能要求：9004943 |  | 承包商必须使用硬件和软件的标准接口，例如XCP/CCP或CAN开发标识符。
非功能要求：9004946 |  | 承包商必须向客户提供开发信息的定义(如果使用)。
非功能要求：9004949 |  | 承包商必须提供支持双向数据交换的接口。
功能要求：9004951 |  | 承包商必须确保在单个设置中使用多个测试接口和测试设备时，每个被测设备和接口均可单独寻址。
功能要求：9004954 |  | 承包商必须确保在激活可用时接口可切换。
功能要求：9004957 |  | 承包商必须确保在端子30重置后测试接口的访问保护状态不会改变。
功能要求：9004960 |  | 承包商必须确保SG保存测试接口是否应在端子更改后设置为激活状态，或是否应将其激活。
功能要求：16912191 |  | 承包商必须使用适合于耐久性测试的测试接口。
非功能要求：9004963 |  | 承包商必须使用适合驾驶操作的测试接口。
非功能要求：9004966 |  | 承包商必须提供设备外部的测试接口，以便轻松连接到设备。
非功能要求：9004969 |  | 承包商在设计测试界面时必须通过相应的软件扩展到其他功能，例如数据输出的多阶段详细说明(例如记录，跟踪和/或调试信息)。
非功能要求：9004972 |  | 承包商必须使用测试接口的数据格式，以便在测试设备和测试对象之间轻松同步
非功能要求：9004975 |  | 例如，可以从某个时间点分析传输的数据，而不必检查以前传输的所有数据。 必须在项目开始时商定同步的确切要求，例如在测试概念的范围内。
信息：16912197 |  | 为了在测试中评估显示器，承包商必须通过现有的内部或外部接口(如LVDS或RGB)向客户提供所显示的数据。
非功能要求：9004978 |  | 承包商必须对客户批准的展示广告进行偏差评估。
功能要求：16912205 |  | 如果承包商无法通过标准接口实现测试接口,则承包商必须从B样本开始,以软件库和附加硬件的形式向客户提供相应的开发框架。 开发框架必须得到客户的批准。
非功能要求：9004980 |  | 软件以及防篡改测试接口的硬件必须是串行设备的一部分。
非功能要求：9004983 |  | 测试接口不得影响待测试设备的功能。
非功能要求：9004986 |  | 承包商必须保持对设备性能和待测试功能的影响较低。 | [7 empty] | SW
非功能要求：9004989 |  | 承包商必须向客户披露这些影响。
功能要求：16912212 |  | 承包商必须向承包商提供所有测试接口的所有硬件和软件的完整文档。 |  | Agree |  | SW
非功能要求：9004991 |  | 这包括协议，数据格式，时间行为， 端口分配，信号级别，已知错误和解决方法列表，机器可读的描述文件(如DBC，A2L文件)。 |  | Agree |  | SW
信息：16912214 |  | 承包商必须确保硬件和软件的测试接口可以通过软件开关重置。 |  | Agree |  | SW
非功能要求：9004994 |  | 承包商必须设计用于自动化测试操作的接口(例如：数据速率，响应时间，可控性)。
非功能要求：9004997 |  | 承包商必须为客户提供部件内部与外部的接口。
非功能要求：9004999 |  | 承包商必须与客户协调细节。
功能要求：16912218 |  | 一个 测试接口至进给发件人数据必须可用Be。
功能要求：9005002 |  | 承包商必须确保装卸点是可配置的。
非功能要求：9005004 |  | 承包商必须与客户协调装卸点的配置。
非功能要求：16912223 |  | 要求 位于测试接口至进给和读出发件人数据：
功能要求：9005007 |  | 承包商必须在测试接口内提供多个入口点，例如在原始数据级别(E2E测试)或对象数据级别。
非功能要求：9005010 |  | 承包商必须与客户协调这些入境点。
非功能要求：16912226 |  | 客户端提供数据接口和相关传输协议的文档。
非功能要求：9005013 |  | 使用此接口时，相应的控制单元必须在闭环模式下工作，并与其他控制单元一起工作。
功能要求：9005015 |  | 使用此接口时，相应的控制单元必须定期获取未从相应车辆总线或内部软件组件输入的信息。
非功能要求：9005018 |  | 接口必须能够以与数据来自内部的频率相同的频率提供数据。
功能要求：9005021 |  | 当使用接口时,以下加工链可能是 接口的入口点,不要更改任何东西,也就是说,将没有功能部件或者 已跳过算法
非功能要求：9005023 |  | 如果输入的数据与控制单元中的其他数据基于时间信息合并，则接口必须在收到数据时对数据执行适当的时间戳，或者接口必须在上执行当前相关的时间戳 发送数据发送方。
功能要求：9005026 |  | 在内部处理要替换的数据时，接口必须随时可用。 也就是说,控制单元有一个跟进时间,例如在KL15变化中,数据被进一步处理,因此接口必须响应。
功能要求：9005029 |  | 承包商必须确保接口可以明确停止或启动。
功能要求：9005032 |  | 启动和停止必须能够自动化，必须与客户商定详细信息。
非功能要求：9005034 |  | 承包商必须确保接口持久耐用，也就是说，接口必须足够稳定，能够连续工作数天而无差错。
非功能要求：9005037 |  | 承包商必须确保与数据发送者的接口为 发送状态信息 (初始化，空闲，就绪，正在运行，错误) |  | Agree |  | SW
功能要求：9005040 |  | 承包商必须确保接口在数据不被接受或达到错误状态时向数据发送方发送消息。 |  | Agree |  | SW
功能要求：9005043 |  | 承包商必须将接口并行应用于控制单元中的现有调试接口。 |  | Agree |  | SW
功能要求：9005045 |  | 承包商必须确保测试接口可以使用静态和动态值覆盖接收和发送的I/O和总线通信。 必须相应地设计速度。 |  | Agree |  | SW
功能要求：9005048 |  | 承包商必须在开发之前向客户提交测试接口的开发概念,并与客户协调。 |  | Agree |  | SW
非功能要求：9005051 |  | 承包商必须在开发之前向客户提交测试接口的开发概念,并与客户协调。 |  | Agree |  | SW
功能要求：16912244 |  | 承包商必须确保车辆总线接口可以是直接数据(例如：通过XCP自由切割)。 |  | Agree |  | SW
功能要求：9005053 |  | 26.4.6.2 CCP，XCP接口，开发标识符 对于开发支持，例如故障排除或应用参数，承包商必须在控制单元软件中实施"通用测量和校准协议"(XCP或CCP)。 以下边界条件适用。 使用XCP或时。 CCP向承包商提供ASAM A2L文件，其中包含客户在每个软件版本的详细加载手册中定义的内容。 |  | Agree |  | SW
非功能要求：9005061 |  | 承包商必须向客户提供测试期间所需的任何内容。 |  | Agree |  | SW
功能要求：16912256 |  | 承包商必须记录开发标识符的更改并将其传递给客户。 |  | Agree |  | SW
非功能要求：9005064 |  | 使用开发标识文件时，承包商必须提供基本数据文件(如DBC)，其中包含客户在详细装载手册中为每个软件状态定义的内容。 |  | Agree |  | SW
非功能要求：9005067 |  | 如果在测试过程中需要更多内容，则必须在稍后阶段向客户提供(为此目的，应使用当前版本的横截面载荷手册"LAH.DUM.000.AF.1 XCP协议")。 |  | Agree |  | SW
功能要求：16912259 |  | 客户端确定使用的过程(CCP，XCP，开发标识符)。 |  | Agree |  | SW
信息：9005069 |  | 在使用虚拟ECU时,承包商还必须考虑框架条件(CCP章节，XCP接口，开发标识符)。 |  | Agree |  | SW
非功能要求：9005072 |  | 26.4.6.3 软件跟踪，记录和记录(TLR) 承包商必须与客户的集成部门协调一个概念，记录，发布和转发软件构架产生的软件模块的追踪，记录和记录数据(以下简称"TLR概念")。 |  | Agree |  | SW
非功能要求：9005078 |  | TLR概念必须符合横截面载荷规范"基本要求"的追踪-日志记录(LAH.DUM.900.BC_Grundanf-tracing-logging,以下简称"QLAH TLR ")的总体要求。 | 无文件 | Open |  | SW
非功能要求：9005080 |  | 这包括跟踪，日志记录和的内容和数据质量的总体要求 记录数据(以下简称"TLR数据")及其可配置性，包括 时间戳要求，关键程度级别，数据保护标识和安全相关属性，唯一源名称等。 | 无文件 | Open |  | SW
信息：9005086 |  | 要满足QLAH TLR的要求，仍然需要集成，使用，并在必要时实施。 实施基本服务"跟踪-记录-记录"以及相关的协议和数据格式。 以下是承包商软件架构的描述，以显示这种集成 | 无文件 | Open |  | SW
信息：9005089 |  | 客户应要求向承包商提供以下系统说明。 软件架构 事件/跟踪处理 异常处理(类图等) 功能说明： 动态行为(例如，通过UML用例) 流程 线程 内部接口 系统接口(操作系统，硬盘) 持久性概念 已使用第三方软件 •设计：UML 具有接口的子系统的类模型 消息序列图 状态机 可选的附加UML图 |  | Agree |  | SW
信息：9005091 |  | 在出现错误的情况下，数据必须足以定位错误，也就是说查找原因和出现故障的SW模块(例如，通过将问题明确分配给进程/线程/类/方法)。 |  | Agree |  | SW
信息：9005094 |  | 承包商必须制定TLR概念，使SW模块的所有输入量都可用于TLR处理过程。 |  | Agree |  | SW
非功能要求：9005097 |  | 承包商必须制定TLR概念，使SW模块的所有输出变量都可用于TLR处理过程。 |  | Agree |  | SW
非功能要求：9005100 |  | 承包商必须制定TLR概念，使SW模块的所有中间尺寸均可用于TLR处理过程。 |  | Agree |  | SW
非功能要求：9005102 |  | 要存储的值及其具体特征(格式，存储大小)由客户和承包商商定，必要时将其转移到客户账户。 由客户端指定。 |  | Agree |  | SW
信息：9005108 |  | 承包商必须确保连续记录软件模块的数据(例如，以环形存储的形式)。 |  | Agree |  | SW
功能要求：9005110 |  | 客户端使用必须存储的相应接口变量命名软件模块。 |  | Agree |  | SW
信息：9005113 |  | 承包商必须制定TLR概念，以便记录更多的信息。 |  | Agree |  | SW
非功能要求：9005116 |  | 此附加信息至少包括：资源利用率(CPU，RAM等)，操作系统信息(进程，线程等) |  | Agree |  | SW
信息：9005118 |  | 承包商必须制定TLR概念，使生产的原木符合客户的标准。 |  | Agree |  | SW
非功能要求：9005124 |  | 客户向承包商提供超出QLAH TLR要求的标准。 |  | Agree |  | SW
信息：9005127 |  | 26.4.6.4跟踪，记录和记录数据的存储，传输和转发(TLR数据) 26.4.6.5 评估跟踪，记录和记录数据(TLR数据) 承包商必须披露发送或存储给客户的TLR数据的格式。 |  | Agree |  | SW
非功能要求：9005137 |  | 为了能够尽可能高效地评估获得的跟踪数据，客户端使用了定义的工具。 承包商必须使用相同的工具，并应向客户索取。 在征得客户同意的情况下，如果支持所需的数据格式，也可以使用承包商的工具进行数据分析。 |  | Agree |  | SW
信息：9005143 |  | 承包商必须根据项目与客户协调用于评估外包或存储的TLR数据的工具，数据格式和协议的具体要求 |  | Agree |  | SW
非功能要求：9005146 |  | 必须能够在线评估TLR数据，包括 测试自动化，为此，必须使用来自测试设备的TLR数据，例如 可以使用测试运行的控制。 主要特点： • 在线和离线生成数据的基于工具的评估 • 基于工具将多个源文件与TLR数据合并到一个文件中 • 可配置性：可以设置过滤器，日志级别… |  | Agree |  | SW
信息：9005151 |  | 26.4.6.6 感官 如果集成传感器系统可用，则必须能够自由切割
非功能要求：9005157 |  | 在硬件撤回的情况下，承包商必须为每个硬件样品台提供至少两个控制单元/组件，以便为客户进行集成测试。
非功能要求：9005160 |  | 在硬件撤回的情况下，承包商必须为每个硬件样品台提供至少两个控制单元/组件，以便为客户进行集成测试。
非功能要求：9005160 |  | 承包商必须与客户协调标准化的应用程序接口。 必须可以预设传感器数据
非功能要求：9005162 |  | 传感器接口也必须存在于串行SG中。
非功能要求：9005165 |  | 承包商必须记录并披露接口协议及相关内容。
非功能要求：9005168 |  | 承包商必须根据要求提供内部和外部传感器的规格。
非功能要求：9005171 |  | 26.4.6.7 执行器 如果集成执行器(机电一体化)可用，则必须能够重新读取控制变量(必须与客户商定标准化的应用界面)。
非功能要求：9005176 |  | 26.4.6.8 测试参数化 长期计时器和其他长期变量的值必须是可参数化和可读的。 |  | Agree |  | SW
非功能要求：9005181 |  | 承包商必须实施关闭系统调试的合理性算法的可能性。 |  | Agree |  | SW
非功能要求：9005184 |  | 承包商必须采取适当措施，以确保测试参数化只能在测试环境中激活。 |  | Agree |  | SW
非功能要求：9005187 |  | 26.5联网测试控制单元 承包商必须通过自己的测试积极参与控制单元的联网测试。 |  | Agree |  | SW
非功能要求：9005197 |  | 网络测试分为控制单元开发过程中的第1阶段：在客户和网络测试 第2阶段：在客户端执行网络集成验收测试，并发布发布发布建议(网络集成发布)进行整体集成。 |  | Agree |  | SW
非功能要求：9005200 |  | 网络测试必须涵盖控制单元支持的所有通信接口的协议级别测试。 |  | Agree |  | SW
非功能要求：9005208 |  | 承包商必须向客户提供网络测试和随后网络集成批准的以下内容： |  | Agree |  | SW
非功能要求：9005211 |  | 测试CAN (-FD)/LIN / FlexRay / MOST /以太网接口(根据相应规格的要求) |  | Agree |  | SW
非功能要求：9005214 |  | 测试传输协议 |  | Agree |  | SW
非功能要求：9005217 |  | 测试特定于VW的协议，例如BAP (控制和显示协议)，ViWi和Some/IP |  | Agree |  | SW
非功能要求：9005220 |  | 接口审查(硬件审查和审查各种参数设置) |  | Agree |  | SW
非功能要求：9005222 |  | 软件审查(根据适用的标准软件规格进行集成审查) |  | Agree |  | SW
非功能要求：9005225 |  | Bootloader |  | Agree |  | SW
非功能要求：9005229 |  | 诊断协议的测试 |  | Agree |  | SW
非功能要求：9005231 |  | 26.5.1 流程 合同授予后,承包商必须启动网络集成和整体集成负责客户。
非功能要求：9005237 |  | 在启动时，承包商必须提交其网络测试计划。 |  | Agree |  | SW
非功能要求：9005239 |  | 客户介绍了在启动当天大众汽车的网络和整体集成的内部流程。
非功能要求：9005242 |  | 承包商必须与客户就测试和整体集成的里程碑达成一致。
非功能要求：9005244 |  | 承包商必须在项目开始时展示记录在案的测试流程。 必须从这一点中得出以下几点： |  | Agree |  | SW
非功能要求：9005247 |  | 一般测试策略 |  | Agree |  | SW
非功能要求：9005249 |  | 为集成和测试安排日程 |  | Agree |  | SW
非功能要求：9005252 |  | 测试工具和辅助工具 |  | Agree |  | SW
非功能要求：9005255 |  | 集成和测试顺序 |  | Agree |  | SW
非功能要求：9005258 |  | 要进行的测试 |  | Agree |  | SW
非功能要求：9005260 |  | 测试日志记录 |  | Agree |  | SW
非功能要求：9005263 |  | 关机过程出错 |  | Agree |  | SW |  |  |  | SW
非功能要求：9005266 |  | 在项目开始时，承包商必须与客户签订基于测试的网络集成和整体集成协议，以确定与网络相关的规模，并将其提供给客户。 |  | Agree |  | SW
非功能要求：9005269 |  | 测试库文档包含交联测试的最重要信息(交联相关要点的ECU特定摘要)。 |  | Agree |  | SW |  |  |  | SW
功能要求：16912505 |  | 承包商必须在每次交付给客户时以样品描述的形式记录控制单元的实施状态。 |  | Agree |  | SW |  |  |  | SW
非功能要求：9005271 |  | 26.5.1.1 第一阶段：在承包商进行联网测试 承包商必须自行进行测试，以确保满足所有要求，适用于部件的规格和系统特定要求。 |  | Agree |  | SW |  |  |  | SW
非功能要求：9005277 |  | 承包商根据客户的测试规格(测试报告+相关文档和跟踪*。asc，*。blf，*。pcap，*。pcapng)主动向客户提供测试结果。 |  | Agree |  | SW
非功能要求：16912509 |  | 建议使用Vector公司的大众汽车专用测试工具(例如独木舟测试包)。 |  | Agree |  | SW |  |  |  | SW
非功能要求：9005282 |  | 承包商可以要求客户提供特定的测试工具。 |  | Agree |  | SW
非功能要求：16912511 |  | 承包商必须告知客户所使用的工具链。 |  | Agree |  | SW
非功能要求：9005285 |  | 为确保联网要求,承包商可以委托一家经大众汽车公司认证的测试室测试通信接口。 承包商必须从网络集成部门的负责人处获得认证测试所的信息。 |  | Agree |  | SW |  |  |  | SW
非功能要求：9005288 |  | 成功集成与网络相关的软件模块后，承包商必须在集成审查中保存这些模块，并将其提供给客户。 |  | Agree |  | SW |  |  |  | SW
非功能要求：9005290 |  | 有关集成审核的更多信息，请参阅横截面载荷手册"LAH 893.910.a标准软件"。 |  | Agree |  | SW
信息：16912515 |  | 当使用网络相关的AUTOSAR Basic软件模块时,承包商必须根据AUTOSAR一致性测试流程执行并证明一致性测试。 | 是否需要autosar | Open |  | SW
非功能要求：9005293 |  | 承包商必须向客户提供AUTOSAR配置说明。 | 是否需要autosar | Open |  | SW |  |  |  | SW
功能要求：16912517 |  | 为确保联网要求,承包商可以委托一家经大众汽车公司认证的测试室测试通信接口。 | 涉及成本 | Open |  | SW |  |  |  | SW
信息：20851264 |  | 有关经认证的测试机构的信息，可向专业部门负责网络集成的人员索取。 | 涉及成本 | Open |  | SW |  |  |  | SW
信息：20851265 |  | 26.5.1.2 第二阶段：在客户处执行验收测试 为确保所需的一致性，在客户处对交联测试的各个组件进行测试。 阶段II完成后，网络集成经理向客户端发出发布建议(网络集成发布)。 | [7 empty] | SW
信息：9005299 |  | 如果测试失败，承包商必须将组件交给客户进行夜间测试。
非功能要求：9005301 |  | 如果夜间测试失败,承包商必须委托一家经过认证的测试公司准备一份认证报告,并将其提供给客户。 | [7 empty] | SW
非功能要求：9005304 |  | 作为网络集成批准的前提条件，承包商必须以客户提交的测试报告的形式，提供符合组件和系统特定要求的规范的测试证明。 下列样品的试验报告应提交给客户,无需请求: | [7 empty] | SW
非功能要求：9005307 |  | B -样品 | [7 empty] | SW
非功能要求：9005309 |  | C -图案 | [7 empty] | SW
非功能要求：9005314 |  | 到BMG模式
非功能要求：9005317 |  | 上次软件更改 |  | Agree |  | SW |  |  |  | SW
非功能要求：9005319 |  | 应客户的要求，承包商必须提交进一步的测试或鉴定报告。 | [7 empty] | SW
非功能要求：9005322 |  | 26.5.2 应提供的资料 对于每个接口和分区(如果适用)，必须将以下文档和信息传递给客户端
非功能要求：9005328 | [9 empty] | SW
非功能要求：9005332 |  | 在项目开始时，应向客户请求相应的模板。 | [7 empty] | SW
非功能要求：9005336 |  | 交叉链接参数或交叉链接硬件的每次更改，c)和d)的文档必须是未经请求的，交叉链接协议(NM，BAP，ISO_TP等)的更改将提交给订约实体。 | [7 empty] | SW
非功能要求：9005339 |  | 在B样品台，承包商必须冻结客户批准的有关c)和d)的联网参数。 | [7 empty] | SW
非功能要求：9005342 |  | 26.5.2.1 测试报告 如有必要，将按接口和分区提供测试报告。 必须按照部件规格以及系统特定要求执行和记录测试。 |  | Agree |  | SW |  |  |  | SW
非功能要求：9005349 |  | 承包商必须以协调一致的格式向客户提供每份样品的测试报告。 |  | Agree |  | SW |  |  |  | SW
非功能要求：9005352 |  | 承包商在评估结果时必须至少指明"正常/不正常"。 必须报告已知偏离规格/QLAH的情况。 |  | Agree |  | SW
非功能要求：16912542 |  | 承包商必须引用已知偏离规格/QLAH。 |  | Agree |  | SW
非功能要求：16912544 |  | 测试的范围必须至少等于以前版本中所做更改的范围。 |  | Agree |  | SW |  |  |  | SW
功能要求：16912545 |  | 如果在客户测试期间发现与承包商提供的测试报告存在偏差，则必须通过认证测试机构的资格报告证明纠错。 |  | Agree |  | SW |  |  |  | SW
非功能要求：9005360 |  | 承包商必须委托测试厂。 | [7 empty] | SW
功能要求：16912547 |  | 26.5.2.2 测试库文档 测试基础文档(TBAD)，问题目录和测试参数列表由客户端预先填写，其中包含网络测试所需的最重要要求。 |  | Agree |  | SW |  |  |  | SW
信息：9005365 |  | 承包商必须补充TBAD。 |  | Agree |  | SW |  |  |  | SW
功能要求：16912550 |  | 承包商必须与客户协调TBAD文件中的数据。 |  | Agree |  | SW |  |  |  | SW
功能要求：16912551 |  | 客户通过专业部门中可用的通信结构与供应商交换数据，以保护数据的机密性。 |  | Agree |  | SW
信息：9005368 |  | 26.5.2.3 接口审查问卷 问卷包含与硬件相关的网络参数。 |  | Agree |  | SW |  |  |  | SW
非功能要求：9005381 |  | 承包商必须使用客户提供的文件来编制调查表，以便进行接口审查。 |  | Agree |  | SW
非功能要求：9005384 |  | 26.5.2.4 电路图 承包商必须向客户提供网络接口的示意图摘录。 | [7 empty] | SW
非功能要求：9005390 |  | 附加文档中描述了原理图摘录的确切要求。 这将在项目开始时与问卷一起传递。 | [7 empty] | SW
非功能要求：9005392 |  | 26.5.3 可测试性 如有必要，承包商必须采取措施对接口和隔离装置进行测试，即使不改装控制单元也是如此 | [7 empty] | SW
非功能要求：9005398 |  | 承包商必须向客户提供测试接口的相关规格和文档。 | [7 empty] | SW
非功能要求：9005401 |  | 为确保某些协议的安全，对实现的特殊要求 需要测试整合，这些是的相应规格/QLAH 要采取的技术。 | [7 empty] | SW
非功能要求：16912566 |  | 26.5.4 联系人 承包商必须要求相关联系人与客户的组件经理进行交叉链接测试。 | [7 empty] | SW
非功能要求：900541 |  | 26.5.5 使用经认证的通信堆栈 对于DK3和DK4分类的组件，承包商只能使用标准软件验收列表上的通信堆栈。 | [7 empty] | SW
非功能要求：16912573 |  | 如果要使用的通信堆栈不在验收列表中，堆栈制造商有义务在认可的测试机构进行验收测试。 这必须与客户端标准软件的联系人达成一致。
非功能要求：16912575 |  | 承包商必须向客户询问认可的测试厂。 | [7 empty] | SW
非功能要求：16912577 |  | 必须随时向客户提交包含跟踪的测试报告。 | [7 empty] | SW
非功能要求：16912578 |  | 如果修改了接受列表中的通信堆栈(新版本)，则必须进行新发行。 是否需要对此进行进一步验收测试，必须与客户的网络部门或标准软件达成一致。 | [7 empty] | SW
非功能要求：16912579 |  | 承包商必须满足横截面载荷表LAH.893.910.A"标准软件"的要求。 | [7 empty] | SW
非功能要求：16912580 |  | 26.6功能测试 承包商必须积极参与HIL/SIL/MIL测试台架的功能测试,并提供支持(例如:调试，持续运行，测试接口，误差分析)。 |  | Agree |  | SW |  |  |  | SW
非功能要求：9005421 |  | 26.6.1 流程 合同授予后，承包商必须与负责客户功能测试的人员进行启动。 | [7 empty] | SW
非功能要求：9005428 |  | 在启动时，承包商必须介绍其测试界面，建模和的概念 测试客户端介绍。 |  | Agree |  | SW |  |  |  | SW
非功能要求：9005431 |  | 承包商必须同意客户的调试里程碑。 |  | Agree |  | SW |  |  |  | SW
非功能要求：9005434 |  | 承包商必须在每次交付时以说明的形式记录功能和测试界面的状态。 |  | Agree |  | SW
非功能要求：9005436 |  | 26.6.2 应提供的资料 承包商必须提供测试接口的完整文档，包括向客户提供每个接口的调试说明。 |  | Agree |  | SW
非功能要求：9005442 |  | 承包商必须向客户请求模板以启动项目。 |  | Agree |  | SW |  |  |  | SW
非功能要求：9005446 |  | 承包商必须在每次更改测试界面时将文件提交给客户，而无需要求他们这样做。 |  | Agree |  | SW |  |  |  | SW
非功能要求：9005449 |  | 承包商必须在八周前通知客户测试接口的变更。 |  | Agree |  | SW |  |  |  | SW
非功能要求：9005452 |  | 26.6.3 可测试性 承包商必须采取措施，即使在没有随后调整控制单元的情况下，也能测试接口。 |  | Agree |  | SW |  |  |  | SW
非功能要求：9005460 |  | 测试台架设置导致的常见错误(例如：传感器中的盲检测)必须是 掩码承包商(例如：诊断，错误响应)。 |  | Agree |  | SW |  |  |  | SW
非功能要求：9005463 |  | 26.6.4 联系人 功能测试的相关联系人必须由承包商向客户的职能经理请求。 | [7 empty] | SW
非功能要求：9005468 |  | 26.7车辆测试 承包商必须在相应的目标车辆上执行相应的测试，以提供部件功能的证明。 | [7 empty] | SW
非功能要求：9005476 |  | 承包商必须通过证明部件的功能向客户披露测量结果。 | [7 empty] | SW
非功能要求：16912602 |  | 承包商必须根据客户的要求分析车辆连续运行的零件。 | [7 empty] | SW
非功能要求：9005480 |  | 如果执行测试活动需要客户的车辆转让，客户可以通过租赁合同等方式向承包商提供车辆。 | [7 empty] | SW
信息：9005483 |  | 测试车辆的驾驶员必须完成客户批准的驾驶安全培训课程,并持有所需的驾驶执照。 | [7 empty] | SW
非功能要求：16912606 |  | 27定义，术语，缩写 27.1条款 A，B和C样品架： 原型供应商手册(一般部分) | [7 empty] | SW
信息： 9005521 |  | 类型批准： 参见VW 99000 | [7 empty] | SW
信息：9005528 |  | 组件： 部件，控制单元 | [7 empty] | SW
信息：9005533 |  | BT-LAH模块： 内容属于BT-LAH并分离到一个模块中 | [7 empty] | SW
信息：9005538 |  | (电子)部件： 电子元件，如电阻器，电容器，电感器，IC等 | [7 empty] | SW
信息：9005540 |  | 测试： 所有测试和/或测试的总范围，材料，部件，总成，车辆等 证明符合相关要求。 | [7 empty] | SW
信息：9005543 |  | 第一个样本： 请参阅公式Q文档系列 | [7 empty] | SW
信息：9005546 |  | 整个网络是时间同步阶段,在这个阶段,所有部门与车辆构造相关的硬件 固定。 整个网络可作为后续网络发布的一个快速启动，这就是不允许在整个网络中更改硬件的原因。 | [7 empty] | SW
信息：9005550 |  | 联合发布：相关整体联合的功能发布和文档所需的时间。 目前已确认了整个网络的功能成熟度和审批级别。 必须为每个联合版本提供软件。 | [7 empty] | SW
信息：9005554 |  | 兼容性： 控制单元(硬件和/或软件)与另一控制单元兼容，前提是它可以在不改变整体行为的情况下进行替换，并且符合指定的接口(特别是具有联网功能，传感器和执行器的控制单元)和规格。 | [7 empty] | SW
信息：9005557 |  | 电路载波： 电子设备的未组装接线架(未组装印刷电路板，陶瓷，引线框架，柔性胶带，箔， ...)，请参阅VW 80000。 | [7 empty] | SW
信息：9005559 |  | 内存错误： 术语内存错误通常是指静态和动态内存错误类型。 静态内存错误包括地址解码器错误，滞留错误(SAF)，滞留打开错误(SOF)，瞬态错误(TF)，耦合错误(CF)， 等等 动态错误包括恢复错误，干扰错误，数据保留错误等 | [7 empty] | SW
信息：9005563 |  | 系统元件 将由承包商委托的组成部分的范围。 例如,这是一个包含软件的控制单元,只有一个软件功能,或一个具有自己固件的半导体组件 | [7 empty] | SW
信息：9005566 |  | 信息：9005566 27.2缩略语 3D 三维 | [7 empty] | SW
信息：9005572 |  | ABG组件 常规部件需经过型号审批 | [7 empty] | SW
信息：9005577 |  | Adn 《欧洲内陆水道国际运输危险货物协定》
信息：9005580 |  | ADR 《欧洲危险货物国际公路运输协定》 | [7 empty] | SW
信息：9005582 |  | ASIC 用户特定的集成电路 | [7 empty] | SW
信息：9005585 |  | BGA 球栅阵列 | [7 empty] | SW
信息：9005588 |  | Bt-lah 部件规格表 | [7 empty] | SW
信息：9005591 |  | BTV 组件管理器 | [7 empty] | SW
信息：9005594 |  | BZD 施工条件文档 | [7 empty] | SW
信息：9005596 |  | CAD 计算机辅助设计 | [7 empty] | SW
信息：9005599 |  | CAF 导电阳极丝(铜离子沿玻璃纤维迁移) | [7 empty] | SW
信息：9005602 |  | CAN 控制器局域网 | [7 empty] | SW
信息：9005604 |  | CCC 中国强制性认证 | [7 empty] | SW
信息：9005607 |  | CE 符合欧盟标准的欧洲标志 | [7 empty] | SW
信息：16912637 |  | CP 校准协议 | [7 empty] | SW
信息：9005610 |  | DMC 数据矩阵代码 | [7 empty] | SW
信息：9005612 |  | DMU 数字模型 | [7 empty] | SW
信息：9005614 |  | DPF 柴油颗粒过滤器 | [7 empty] | SW
信息：9005617 |  | 远程 数据传输 | [7 empty] | SW
信息：9005620 |  | 欧洲经委会 欧洲经济委员会
信息：9005623 |  | EEPROM 电子可擦除可编程只读存储器 | [7 empty] | SW
信息：9005626 |  | E/E捕获 电气/电子尺寸 | [7 empty] | SW
信息：16912643 |  | ENTI 电子新零件信息表 | [7 empty] | SW
信息：9005628 |  | EFS 开发指令功能安全 | [7 empty] | SW
信息：9005631 |  | EC 欧洲共同体 | [7 empty] | SW
信息：9005635 |  | EMC 电磁兼容性
信息：9005644 |  | ESOP 欧洲原则声明 | [7 empty] | SW
信息：9005657 |  | ESD 静电释放 | [7 empty] | SW
信息：9005660 |  | EOL 行尾 | [7 empty] | SW
信息：9005666 |  | EOP 生产结束 | [7 empty] | SW
信息：9005670 |  | ERC 排放相关部件 | [7 empty] | SW
信息：9005649 |  | FMEA 故障模式和影响分析 | [7 empty] | SW
信息：9005672 |  | FMEDA 故障模式，影响和诊断分析 | [7 empty] | SW
信息：9005675 |  | FTA 故障树分析 | [7 empty] | SW
信息：9005678 |  | GK 颗粒类 | [7 empty] | SW
信息：9005681 |  | GV 总计组 | [7 empty] | SW
信息：9005683 |  | HiL 环路中的硬件 | [7 empty] | SW
信息：9005686 |  | HW 硬件 | [7 empty] | SW
信息：9005689 |  | IATA DGR 国际航空运输协会
信息：9005691 |  | IC 集成电路 | [7 empty] | SW
信息：9005696 |  | ICT 电路测试 | [7 empty] | SW
信息：9005698 |  | IMDS 国际材料数据系统
信息：9005701 |  | IPC 连接电子工业协会 | [7 empty] | SW
信息：9005703 |  | Ivis 车辆间信息系统 | [7 empty] | SW
信息：9005706 |  | JIS 按顺序排列 | [7 empty] | SW
信息：9005709 |  | KL15 连接端子点火
信息：9005711 |  | KL30 连接端子电瓶电压 | [7 empty] | SW
信息：9005714 |  | kvs 施工日期管理系统 | [7 empty] | SW
信息：9005717 |  | KW 千瓦 | [7 empty] | SW
信息：9005723 |  | KWP Key 关键字协议 | [7 empty] | SW
信息：9005727 |  | MBT 型号描述技术 | [7 empty] | SW
信息：9005732 |  | MELF 金属电极无引线表面
信息：9005740 |  | LCD 液晶显示屏
信息：9005745 |  | LED指示灯 发光二极管
信息：9005750 |  | LIN 局域互联网络
信息：9005752 |  | MLCC 多层陶瓷片状电容器
信息：9005755 |  | MLCC 媒体定向系统传输
信息：9005758 |  | MS Microsoft
信息：9005762 |  | OSP 有机表面钝化
信息：9005766 |  | ppm 百万分之一
信息：9005768 |  | PDM 产品数据管理
信息：9005771 |  | PVS 生产测试系列
信息：9005774 |  | QFN 四路扁平无导联
信息：9005775 |  | Q-lah 横截面要求表
信息：9005776 |  | QM 质量管理
信息：9005777 |  | QS 质量保证 | [7 empty] | SW
信息：9005778 |  | RAM 随机存取存储器 | [7 empty] | SW
信息：9005779 |  | RFID 射频识别 | [7 empty] | SW
信息：9005780 |  | RID 关于国际铁路运输危险货物的条例 | [7 empty] | SW
信息：9005781 |  | ROM 只读内存 | [7 empty] | SW
信息：9005782 |  | RS 防尘边界
信息：9005783 |  | SBOM 软件物料清单 | [7 empty] | SW
信息：16912700 |  | VDA ISA 信息安全评估 | [7 empty] | SW
信息：9009906 |  | vECU 虚拟控制单元 | [7 empty] | SW
信息：16912713 |  | VDA ISA 信息安全评估
信息：9005795 |  | SE 同步工程 | [7 empty] | SW
信息：9005784 |  | SMD 表面安装设备
信息：9005785 |  | SOP 开始生产 | [7 empty] | SW
信息：9005786 |  | SW 软件 | [7 empty] | SW
信息：9005787 |  | TISAX 可信信息安全评估交换 | [7 empty] | SW
信息：9005788 |  | TG_额定 额定玻璃过渡温度 | [7 empty] | SW
信息：9005789 |  | TGs 零件生成层 | [7 empty] | SW
信息：9005790 |  | TP 传输协议 | [7 empty] | SW
信息：9005791 |  | TVP 零件构造测试 | [7 empty] | SW
信息：9005792 |  | UL Underwriters Laboratories | [7 empty] | SW
信息：9005793 |  | VDA 汽车工业协会 | [7 empty] | SW
信息：9005794 |  | VOBES 大众布线系统开发 | [7 empty] | SW
信息：9005796 |  | VR Verbundrelease
信息：9005797 |  | ZSB 组装 | [7 empty] | SW
信息：9005798 |  | ACEA 欧洲汽车制造商协会 | [7 empty] | SW
信息： 20851267 |  | ACL 汽车闭环
信息：20851268 |  | BSMI 标准，计量和检验局 | [7 empty] | SW
信息：20851269 |  | CKD 完全被击倒了 | [7 empty] | SW
信息：20851271 |  | DFMEA 设计失败模式和影响分析 | [7 empty] | SW
信息：20851272 |  | EAC 欧亚合规性 | [7 empty] | SW
信息：20851274 |  | EDI 电子数据交换 | [7 empty] | SW
信息：20851275 |  | MHD 最小耐用性 | [7 empty] | SW
信息：20851276 |  | 标称 Norma Oficial Mexicana. | [7 empty] | SW
信息：20851277 |  | PfAs PER-和多氟烷基化合物 | [7 empty] | SW
信息：20851279 |  | POC 后消费者 | [7 empty] | SW
信息：20851280 |  | 中华人民共和国 预消费者 | [7 empty] | SW
信息：20851281 |  | 28份共同适用的文件 在转让BT-LAH之日有效的文件连同其中提到的文件均有效 | [7 empty] | SW
非功能要求：9005801 |  | 承包商必须确保使用对本BT-LAH有效的文件 | [7 empty] | SW
非功能要求：9005802 |  | 根据危险货物法进行分类的必要文件 | [7 empty] | SW
功能要求：16912721 |  | BT-LAH模块测试
非功能要求：9005803 |  | BT-LAH模块EMV | [7 empty] | SW
非功能要求：9005805 |  | BT-LAH质量保证模块 | [7 empty] | SW
非功能要求：9005810 |  | 供应来源： 文档可通过大众集团的one.konzern业务平台(one.kp)访问，网址为www.vwgroupsupply.com (联系B2B支持部门：电话：+49 5361 9330 99邮件：b2bteam@vwgroupsupply.com)。 | [7 empty] | SW
信息：9005812 |  | 28.1工程图，平面图，草图；变体树 28.2技术规格 电子数据交换准则4987 | [7 empty] | SW
非功能要求：9005816 |  | AEC-Q 100 基于故障机制的集成电路压力测试认证(基本文档) | [7 empty] | SW
非功能要求：16912736 |  | 101 分立半导体基于故障机制的压力测试认证 | [7 empty] | SW
非功能要求：16912737 |  | 102 汽车应用中光电半导体基于故障机制的压力测试资格 | [7 empty] | SW
非功能要求：16912739 |  | AEC-Q 200 无源元件的负荷试验鉴定 | [7 empty] | SW
非功能要求：16912740 |  | DIN 2304-1 粘合剂技术粘接工艺的质量要求(第1部分：工艺链粘接) | [7 empty] | SW
信息：16912741 |  | DIN EN ISO 11359-1 塑料-热力学分析(TMA)-第1部分：一般原则 | [7 empty] | SW
非功能要求：16912742 |  | DIN EN ISO 11359-2 塑料-热力学分析(TMA)-第2部分：确定线性热膨胀系数和玻璃过渡温度 | [7 empty] | SW
非功能要求：16912745 |  | J-STD004 助焊剂要求 | [7 empty] | SW
非功能要求：16912746 |  | DIN EN 61340-5-1 防止电子元件出现静电现象-一般要求 | [7 empty] | SW
非功能要求：9005817 |  | DIN EN 61340-5-1附录1 防止电子元件出现静电现象-用户手册(IEC/TR 61340-5-2：2007)；德语版本CLC/TR 61340-5-2：2008 | [7 empty] | SW
非功能要求：9005818 |  | 公式Q文档序列
信息：9005821 |  | PV 3040 测定挥发性硅氧烷的气体浓度 | [7 empty] | SW
信息：9005823 |  | IEC 61508-7 A.5 电气/电子/可编程电子安全相关系统的功能安全 | [7 empty] | SW
非功能要求：9005824 |  | IEC 60243-1 绝缘材料的电气介电强度-测试方法-第1部分：技术频率测试 | [7 empty] | SW
非功能要求：16912756 |  | IEC 60093 | [7 empty] | SW
非功能要求：16912757 |  | ISO 26262 公路车辆-功能安全 | [7 empty] | SW
非功能要求：9005825 |  | ISO 527-1 塑料-拉伸性能的测定-第1部分：一般原则 | [7 empty] | SW
非功能要求：16912759 |  | ISO 527-2 塑料-确定抗拉强度的属性-第2部分：成型和挤出化合物的测试条件 | [7 empty] | SW
非功能要求：16912760 |  | ISO 527-3 塑料-拉伸性能的测定-第3部分：箔片和板材的测试条件
非功能要求：16912761 |  | ISO 868 塑料和硬橡胶-使用硬度计测定压痕硬度(肖氏硬度) | [7 empty] | SW
非功能要求：16912762 |  | ISO 1183第1部分 塑料-确定非发泡塑料密度的方法-第1部分： 浸没法，液谱仪法和滴定法 | [7 empty] | SW
非功能要求：16912763 |  | ISO 1183第2部分 塑料-确定非发泡塑料密度的方法-第2部分： 使用密度梯度列的方法 | [7 empty] | SW
非功能要求：16912764 |  | ISO 1183第3部分 塑料-测定非发泡塑料的密度-第3部分：气体按压计法 | [7 empty] | SW
非功能要求：16912765 |  | PV1015 弹性体和塑料与轻金属的接触腐蚀；比电阻测试 | [7 empty] | SW
非功能要求：9005826 |  | PV 3055 测定可萃取硅氧烷；随后进行GC/MS分析进行溶剂萃取 | [7 empty] | SW
信息：9005827 |  | 第211章 塑料外部部件上的喷漆；要求 | [7 empty] | SW
非功能要求：9005828 |  | 第226章 车辆内部材料上的油漆；要求 | [7 empty] | SW
非功能要求：9005829 |  | TL1010 内饰材料-燃烧性能，材料要求 | [7 empty] | SW
非功能要求：9005830 |  | TL 52231 ABS和PC的聚合物混合物；材料要求
非功能要求：9005831 |  | TL 52277 POM，抗冲击改装，成品零件；材料要求 | [7 empty] | SW
非功能要求：9005832 |  | TL 52437 前照灯盖板由聚碳酸酯制成，带功能性涂层；材料要求 | [7 empty] | SW
非功能要求：9005833 |  | TL 52451 在户外区域喷漆装饰金属附件;要求 | [7 empty] | SW
非功能要求：9005834 |  | TL 52476 POM；材料要求 | [7 empty] | SW
非功能要求：9005835 |  | TL 52636 POM，成品零件(不适用于车辆内部)；材料要求 | [7 empty] | SW
非功能要求：9005836 |  | TL 81000 汽车电子元件的EMC
非功能要求：9005837 |  | VW 36001 流体技术命名开关符号 | [7 empty] | SW
非功能要求：16912779 |  | VW 01052 工程图 | [7 empty] | SW
信息：9005839 |  | VW 01149 技术清洁度；一般要求 | [7 empty] | SW
信息：16912783 |  | VW 01153 车辆零件；密封材料供应商(采购零件)；弹性体材料(不适用于液体密封剂) | [7 empty] | SW
非功能要求： 9005844 |  | VW 01155 车辆零部件；首次交付和改装审批
信息：9005845 |  | VW 10511 车辆部件的标记 | [7 empty] | SW
信息：9005846 |  | 10514 商标；车辆和车间设备的标记
非功能要求：16912790 |  | VW 10550 制造国家/地区；车辆零部件 | [7 empty] | SW
信息：9005847 |  | VW 2.8.1 弹性体；材料要求和测试 | [7 empty] | SW
非功能要求：9005848 |  | VW 44045 聚丙烯，成品零件；材料要求
非功能要求：9005849 |  | VW 50026 用于热塑性和热塑性弹性体组件的颗粒；分类和使用原则 | [7 empty] | SW
信息：9005850 |  | VW 50123 热塑性弹性体；质量要求 | [7 empty] | SW
非功能要求：9005851 |  | VW 50133 PA66适用于车辆内部外部的成品零件；材料要求
非功能要求：9005852 |  | VW 50134 PA6适用于车辆内部外部的成品零件；材料要求 | [7 empty] | SW
非功能要求：9005853 |  | VW 50135 PA46适用于车辆内部外部的成品零件；材料要求 | [7 empty] | SW
非功能要求：9005854 |  | VW 50136 PBT用于车辆内部外部的成品零件；材料要求
非功能要求：9005855 |  | VW 50157 运输代理；要求和测试 | [7 empty] | SW
信息：9005856 |  | VW 50180 车辆内部部件；排放行为 | [7 empty] | SW
非功能要求：9005857 |  | VW 52000 材料取样；测试和记录
信息：9005858 |  | VW 53000-1 耗材-要求和文档(第1部分：组件中的耗材) | [7 empty] | SW
信息：9005859 |  | VW 60000 紧固件VRV目录的变体减少 | [7 empty] | SW
非功能要求：9005860 |  | VW 60330 压接连接；无焊接电气连接
非功能要求：9005863 |  | VW 75174 车载插头连接
非功能要求：9005864 |  | VW 75212 机动车辆电缆和保险丝的尺寸
非功能要求：9005865 |  | VW 80000 最大3.5吨机动车辆中的电气和电子元件-一般要求，测试条件和测试
非功能要求：9005866 |  | VW 80102 开关和按钮；一般要求
非功能要求：16912811 |  | VW 80106 插入到车辆电气和电子部件的连接
非功能要求：9005867 |  | VW80108 验证相应车辆安装空间中的电子和机电元件的IP保护类型要求
非功能要求：9006112 |  | VW 80131 对供应商关于电气和电子元件可追溯性的要求
非功能要求：9005869 |  | VW 80132 ESD -静电放电-保护措施和要求
非功能要求：9005870 |  | VW80149 高电流耗电元件，补充要求和测试
非功能要求：9006117 |  | VW 80180-1 用于控制单元，系统，功能和供应商特定范围的加密算法和方法
非功能要求：9005871 |  | VW 80180-2 实现敏感数据的保护目标类和加密保护措施
非功能要求：9005872 |  | VW 80808-1 最大3.5吨机动车辆电气和电子元件中的电子元件；要求，使用和应用-第1部分
非功能要求：9005873 |  | VW 80808-2 最大3.5吨机动车辆电气和电子元件中的电子元件；要求，使用和应用-第2部分
非功能要求：9005874 |  | VW 80932 继电器；功能要求
非功能要求：9005875 |  | VW 81000 驾驶员使用潜力较低的车内信息系统的设计
非功能要求：16912825 |  | VW 82126 电气，电子和机电元件的技术清洁度
功能要求：9005876 |  | VW 91101 环境标准产品-材料和化学品符合性
信息：9005877 |  | VW 91101 (附录B) 环境标准车辆-车辆零部件，材料，操作材料-避免污染;大众集团的特殊要求
信息：9005878 |  | VW 91102 环境标准车辆，车辆零部件，材料，操作材料；回收要求， 使用再生材料
信息：9005881 |  | VW 91104-1 环境标准车辆；产品环境资产负债表和生态资产负债表研究生态资产负债表研究要求
信息：16912832 |  | VW 91104-2 环境标准车辆；产品环境平衡表和生态平衡研究数据收集生态平衡研究
信息：16912833 |  | VW 99000 在组件开发方面对性能的更高要求
信息：9005882 |  | LAH.000.900.BT_DFMEA_FMEA-MSR 故障可能性和影响分析的设计以及监测和系统响应的补充
信息：20851282 |  | LAH.893.880.AF MBT系统中要包括的技术规则分配的要求配置文件
信息：20851283 |  | LAH.Dum.000.K 原装零件规格表
信息：20851285 |  | TL 52038-A 粘性标签(A部分：车辆内部和外部的粘性标签，带有文件字符)
信息：20851326 |  | VW 82469 附加装置；声学要求
信息：20851327 |  | VW 91107 确定和报告配件，半成品或交付产品(部件)的前产品中的回收含量的要求
信息：20851328 |  | WSK.013.290.E 控制单元的型号铭牌
信息：20851329 |  | 28.3型式试验文件，法规，法律 以下是组件规格范围规章中的一些基本要求和要求
信息：9005888 |  | 承包商必须向自己通报转让范围的适用法律要求。
非功能要求：9005889 |  | 在合同期内,承包商必须通知自己法律要求的变化,并通知客户这些变化。
非功能要求：9005890 |  | IPC-4101 刚性印刷电路板和多层印刷电路板的基本材料规范
非功能要求：16912841 |  | IPC-A-600 印刷电路板的验收标准
非功能要求：9005891 |  | IPC-A-610 电子组件的验收标准
非功能要求：9005894 |  | IPC-6012 刚性印刷电路板的资质和性能规范
非功能要求：9005895 |  | IPC-7711 电子组件的返工/印刷电路板和电子组件的维修和改造
非功能要求： 9005896 |  | IPC-SM840 永久性焊料掩膜和柔性盖材性能规范认证
非功能要求：16912846 |  | IPC-6010 鉴定和性能系列
非功能要求：16912847 |  | SAE J534
功能要求：9005897 |  | ISO 15031，第1 - 6部分
功能要求：9005904 |  | UNECE R83
功能要求：9005905 |  | UN R154
功能要求：9005906 |  | CCR 1968.2 加利福尼亚州排放法规
功能要求：9005907 |  | SAE J1699-3 OBD II合规性测试案例
功能要求：9005908 |  | UDS供应商的诊断测试协议和测试协议
功能要求：9005910 |  | 程序诊断设计
功能要求：9005911 |  | 程序语句直径
功能要求：9005912 |  | 补充诊断要求客户服务
功能要求：9005913 |  | 28.4横截面规格表 LAH.893.010.B 系统仿真的模型和数据要求 机电一体化系统的数字开发流程
非功能要求：9006064 |  | 28.4.1 一般 LAH.3C0.971 通过使用模块化系统构建控制单元，支架和电气装置的标准
非功能要求：9005927 |  | LAH.Dum.959e 碰撞反应
非功能要求：9005931 |  | lah.000.857.am 驱动系统中的功率限制-驾驶员对可控性的要求
非功能要求：9005935 |  | lah.000.900.bs FactoryResetPlus
非功能要求：16912894 |  | LAH.000.900.BT DFMEA_FMEA-MSR
非功能要求：16912896 |  | LAH.5Q0.971 一般车载网络要求
信息：20851332 |  | LAH.4MA.907.AD 横截面规格表半导体策略
非功能要求：20851333 |  | 28.4.2 诊断 28.4.2.1 一般 LAH.4MA.907.AD半导体战略
非功能要求：20086452 |  | LAH.DUM.905.E UNECE软件更新-一般诊断要求
非功能要求：9005946 |  | LAH.DUM.880.BH FAZIT标识字符串的要求
非功能要求：9005947 |  | LAH.DUM.909 J OBD版本 电子车辆系统的标准自我诊断- QLAH 80114诊断，自我诊断，事件存储器
非功能要求：9005948 |  | LAH.Dum.909 A/J Q-LAH 80114电子车辆系统OBD标准自我诊断-第2代附录(仅对主要文档有效)
非功能要求：16912910 |  | LAH.Dum.909 A/J Q-LAH 80114电子车辆系统OBD标准自我诊断-附录Gen.1 (仅对主要文档有效)
非功能要求：16912911 |  | LAH.Dum.909.J Q-LAH 80114电子车辆系统OBD的标准自我诊断 --> Appendix OBDonUDS for inventorys(不带主文档也有效)
非功能要求：16912912 |  | LAH.5G0.906.B 附件A企业内容管理的OBD要求
非功能要求：9005957 |  | LAH.Dum.907.BE 诊断数据类型
非功能要求：9005965 |  | LAH.Dum.907.AQ 大众汽车对ISO 13400的特定补充
非功能要求：9005966 |  | LAH.5HO.909.A OBD就绪
非功能要求：9005968 |  | lah.000.900.bd 一般法律OBD要求
非功能要求：9005972 |  | LAH.Dum.909.D 诊断缺失
非功能要求：9005974 |  | LAH.Dum.909.AF OBD审批文档
非功能要求：16912923 |  | 28.4.2.2 ISO/UDS LAH.Dum.909.G 统一诊断服务协议(UDS)- Q-LAH 80124排放相关诊断服务(OBD) (主要文件)
非功能要求：16912930 |  | LAH.Dum.909.G Q-lah 80124 统一诊断服务协议(UDS)-排放相关诊断服务(OBD)-附录 ASIL_VE (仅对主文档有效)
非功能要求：16912933 |  | LAH.Dum.909.G Q-lah 80124 统一诊断服务协议(UDS)-排放相关诊断服务(OBD)-附录 ASIL_VPE (仅对主文档有效)
非功能要求：16912935 |  | LAH.Dum.909.G 统一诊断服务协议(UDS)-排放相关诊断服务(OBD)-附录QM非ASIL (仅对主文档有效)
非功能要求：16912936 |  | LAH.Dum.909.G UD -排放相关诊断服务(OBD) -->附录OBDonUDS，适用于现有系统
SW
SW
SW
SW
SW
SW
SW
SW
SW
SW
SW
SW
SW
SW
SW
SW
SW
SW
SW
SW
SW
SW
SW
SW
SW

## Sheet2
SYS | Agree
SW | Reject
HW | Agree with Deviation
ME | Open
QE
PM
MFG
AE
VAL
SIM